## CP 01 ALVENARIA
PREFEITURA MUNICIPAL DE SÃO MATEUS
ESTADO DO ESPÍRITO SANTO
SECRETARIA MUNICIPAL DE OBRAS, INFRAESTRUTURA E TRANSPORTE
COMPOSIÇÃO DE CUSTO - CP 01
TABELA DE CUSTOS REFERENCIAIS SINAPI / IOPES -JULHO/2014
Descrição: Alvenaria de blocos de concreto estrut. (14x19x39cm) cheios, c/ resist. mín. compr. 15MPa, assentados c/ arg. de cimento e areia no traço 1:4, esp. juntas 10mm e esp. da parede s/ revest. 14cm | [6 empty] | m²
Insumo | Unid. | Fonte | Código | Coefic. | C. Prod. | Pr. Prod. | Sub-Total
Mão-de-Obra
PEDREIRO | H | SINAPI | 4750 | 0.874 | 1 | 11.33 | 9.9
AJUDANTE DE PEDREIRO | H | SINAPI | 6127 | 1.601 | 1 | 8.25 | 13.2
SUB-TOTAL: | [6 empty] | 23.1
Materiais
AREIA LAVADA MÉDIA | M³ | SINAPI | 370 | 0.051587 | 1 | 45 | 2.32
CIMENTO PORTLAND DE ALTO FORNO CP III-32 | KG | SINAPI | 13284 | 24.9979 | 1 | 0.41 | 10.24
BRITA 1 | M3 | SINAPI | 4721 | 0.016306 | 1 | 55.66 | 0.9
BRITA 2 | M3 | SINAPI | 4718 | 0.03813 | 1 | 53.76 | 2.04
BLOCO CONCRETO ESTRUTURAL 14 X 19 X 39 CM, FBK 4,5 MPA (NBR 6136) | UND | SINAPI | 25070 | 12.5 | 1 | 1.99 | 24.87
SUB-TOTAL: | [6 empty] | 40.37
Equipamentos
BETONEIRA 320 L (E301) | H | SINAPI | 10531 | 0.044268 | 1 | 2.1 | 0.09
SUB-TOTAL: | [6 empty] | 0.09
RESUMO :
Discriminação | Valores
Mão-de-Obra (A) | 23.1
Materias (B) | 40.37
Equipamentos (C) | 0.09
Produção da Equipe (D) | 1
Custo Horário Total [(A)+(C)] | 23.19
Custo Unitário da Execução [(A)+(C)/(D)]=(E) | 23.19
Custo Direto Total [(B)+(E)] | 63.65
Notas:
1) Composição de custo retirada da Tabela de Referenciais SINAPI (Código: 050503) e valores conforme Tabela de Preços do SINAPI;
2) Valores relacionados à mão-de-obra já incluem as taxas de encargos sociais - Tabela do SINAPI COM DESONERAÇÃO.