## CP 02 REVEST. GRANITO
PREFEITURA MUNICIPAL DE SÃO MATEUS
ESTADO DO ESPÍRITO SANTO
SECRETARIA MUNICIPAL DE OBRAS, INFRAESTRUTURA E TRANSPORTE
COMPOSIÇÃO DE CUSTO - CP 02
TABELA DE CUSTOS REFERENCIAIS SINAPI / IOPES - JULHO/2014
Descrição: Revestimento de granito flameado Branco Siena 2,5 cm de espessura, assentada com argamassa para grauteamento tipo sikagrout. | [6 empty] | m²
Insumo | Unid. | Fonte | Código | Coefic. | C. Prod. | Pr. Prod. | Sub-Total
Mão-de-Obra
PEDREIRO | H | SINAPI | 4750 | 2.4 | 1 | 11.33 | 27.19
AJUDANTE DE PEDREIRO | H | SINAPI | 6127 | 4.8 | 1 | 8.25 | 39.6
SUB-TOTAL: | [6 empty] | 66.79
Materiais
AREIA LAVADA MÉDIA | M³ | SINAPI | 370 | 0.028111 | 1 | 45 | 1.26
CIMENTO PORTLAND DE ALTO FORNO CP III-32 | KG | SINAPI | 13284 | 13.2713 | 1 | 0.41 | 5.44
ARGAMASSA AUTONIVELANTE PARA GROUTEAMENTO EM GERAL SIKAGROUT OU EQUIVALENTE | KG | SINAPI | 134 | 0.7 | 1 | 1.83 | 1.28
GRANITO FLAMEADO BRANCO SIENA | M2 | ** | 11795 | 1 | 1 | 300 | 300
SUB-TOTAL: | [6 empty] | 307.98
RESUMO :
Discriminação | Valores
Mão-de-Obra (A) | 66.79
Materias (B) | 307.98
Equipamentos (C) | 0
Produção da Equipe (D) | 1
Custo Horário Total [(A)+(C)] | 66.79
Custo Unitário da Execução [(A)+(C)/(D)]=(E) | 66.79
Custo Direto Total [(B)+(E)] | 374.77
Notas:
1) Composição de custo retirada da Tabela de Referenciais SINAPI (Código: 050208 E 050205) e valores conforme Tabela de Preços do SINAPI;
2) Valores relacionados à mão-de-obra já incluem as taxas de encargos sociais - Tabela do SINAPI COM DESONERAÇÃO.
** preço médio orçado no mercado local