## CP 03 BLOCO TIPO PAVIS
PREFEITURA MUNICIPAL DE SÃO MATEUS
ESTADO DO ESPÍRITO SANTO
SECRETARIA MUNICIPAL DE OBRAS, INFRAESTRUTURA E TRANSPORTE
COMPOSIÇÃO DE CUSTO - CP 03
TABELA DE CUSTOS REFERENCIAIS SINAPI / IOPES - JULHO/2014
Descrição: Blocos pré-moldados de concreto tipo pavi-s ou equivalente, espessura de 6 cm e resistência a compressão mínima de 35MPa, assentados sobre colchão de pó de pedra na espessura de 10 cm | [6 empty] | m²
Insumo | Unid. | Fonte | Código | Coefic. | C. Prod. | Pr. Prod. | Sub-Total
Mão-de-Obra
CALCETEIRO | H | SINAPI | 4759 | 0.23 | 1 | 10.43 | 2.39
SERVENTE | H | SINAPI | 6111 | 0.46 | 1 | 7.08 | 3.25
SUB-TOTAL: | [6 empty] | 5.64
Materiais
PO DE PEDRA | M3 | SINAPI | 4741 | 0.1 | 1 | 44.94 | 4.49
BLOCO DE CONCRETO TIPO PAVI-S ESP. 6 CM - 35 MPA | UN | IOPES | 36517 | 48 | 1 | 0.62 | 29.76
SUB-TOTAL: | [6 empty] | 34.25
RESUMO :
Discriminação | Valores
Mão-de-Obra (A) | 5.64
Materias (B) | 34.25
Equipamentos (C) | 0
Produção da Equipe (D) | 1
Custo Horário Total [(A)+(C)] | 5.64
Custo Unitário da Execução [(A)+(C)/(D)]=(E) | 5.64
Custo Direto Total [(B)+(E)] | 39.89
Notas:
1) Composição de custo retirada da Tabela de Referenciais SINAPI (Código: 200237) e valores conforme Tabela de Preços do SINAPI;
2) Valores relacionados à mão-de-obra já incluem as taxas de encargos sociais - Tabela do SINAPI COM DESONERAÇÃO.