## CP 07 BANCO
PREFEITURA MUNICIPAL DE SÃO MATEUS
ESTADO DO ESPÍRITO SANTO
SECRETARIA MUNICIPAL DE OBRAS, INFRAESTRUTURA E TRANSPORTE
COMPOSIÇÃO DE CUSTO - CP 07
TABELA DE CUSTOS REFERENCIAIS SINAPI / IOPES - JULHO/2014
Descrição: Banco de concreto armado aparente Fck=15 MPa, com apoios de concreto, largura de 45cm, espessura de 7cm e altura de 45cm | [6 empty] | M
Insumo | Unid. | Fonte | Código | Coefic. | C. Prod. | Pr. Prod. | Sub-Total
Mão-de-Obra
AJUDANTE | H | SINAPI | 6115 | 1.734 | 1 | 7.08 | 12.27
CARPINTEIRO DE FORMAS | H | SINAPI | 1213 | 1.35 | 1 | 11.33 | 15.29
ARMADOR | H | SINAPI | 378 | 0.384 | 1 | 11.33 | 4.35
PEDREIRO | H | SINAPI | 4750 | 1 | 1 | 11.33 | 11.33
SERVENTE | H | SINAPI | 6111 | 0.46 | 1 | 7.08 | 3.25
SUB-TOTAL: | [6 empty] | 46.49
Materiais
AREIA LAVADA MÉDIA | M³ | SINAPI | 370 | 0.028111 | 1 | 45 | 1.26
CIMENTO PORTLAND DE ALTO FORNO CP III-32 | KG | SINAPI | 13284 | 13.2713 | 1 | 0.41 | 5.44
BRITA 1 | M3 | SINAPI | 4721 | 0.008285 | 1 | 55.66 | 0.46
BRITA 2 | M3 | SINAPI | 4718 | 0.019373 | 1 | 53.76 | 1.04
PEÇA DE MADEIRA NATIVA/REGIONAL 8 X 8CM NÃO APARELHADA (PONTALETE-P/ESCORAMENTO) | M | SINAPI | 4492 | 1.2 | 1 | 12.88 | 15.45
PEÇA DE MADEIRA NATIVA/REGIONAL 2,5 X 7,0 CM (SARRAFO-P/FORMA) | M | SINAPI | 4517 | 1.53 | 1 | 0.57 | 0.87
CHAPA DE MADEIRA COMPENSADA PARA FORMAS DE CONCRETO ARMADO, PLASTIFICADA EM AMBAS AS FACES, E = *12* MM, DE *1,10 X 2,20* M | M2 | SINAPI | 1347 | 0.26 | 1 | 19.83 | 5.15
TABUA DE MADEIRA DE 2.5 X 30.0 CM (TAIPA DE 1A) | M | IOPES | 21103 | 1.17 | 1 | 13.93 | 16.29
ACO CA-50, 8,0 MM, VERGALHAO | Kg | SINAPI | 33 | 5.52 | 1 | 4.37 | 24.12
PREGO POLIDO COM CABECA 18 X 27 | Kg | SINAPI | 5061 | 0.25 | 1 | 7.9 | 1.97
ARAME PRETO RECOZIDO, PARA ARMACAO DE FERRAGEM, N. 18, D = 1,25 MM (0,01 KGM) | Kg | SINAPI | 337 | 0.096 | 1 | 8.26 | 0.79
SUB-TOTAL: | [6 empty] | 72.84
RESUMO :
Discriminação | Valores
Mão-de-Obra (A) | 46.49
Materias (B) | 72.84
Equipamentos (C) | 0
Produção da Equipe (D) | 1
Custo Horário Total [(A)+(C)] | 46.49
Custo Unitário da Execução [(A)+(C)/(D)]=(E) | 46.49
Custo Direto Total [(B)+(E)] | 119.33
Notas:
1) Composição de custo retirada da Tabela de Referenciais SINAPI (Código: 210304) e valores conforme Tabela de Preços do SINAPI;
2) Valores relacionados à mão-de-obra já incluem as taxas de encargos sociais - Tabela do SINAPI COM DESONERAÇÃO.