## ORCAMENTO
PREFEITURA MUNICIPAL DE SÃO MATEUS Estado do Espírito Santo Secretaria Municipal de Obras, Infraestrutura e Transporte Departamento Engenharia
Obra: Refroma e Ampliação da Unidade de Saude 3
Município: São Mateus / ES
Endereço: Av. José Tozze, no 2.220 - Centro
Preço base: SINAPI/ IOPES/ EMOP - JUNH0/2017 COM DESONERAÇÃO |  |  |  | % BDI = | 28.22% | 14.02% | LEIS SOCIAIS: 91,50%
PLANILHA ORÇAMENTÁRIA
REFORMA E AMPLIAÇÃO DA UNIDADE DE SAÚDE 3
Endereço: Av. José Tozze, no 2.220 - Centro - São Mateus
ITEM | CÓDIGO | DESCRIÇÃO | FONTE | UND | QUANT | PREÇO UNITÁRIO R$ | PREÇO UNITÁRIO C/ BDI R$ | PREÇO TOTAL R$
-
1 | PLANILHA DE AMPLIAÇÃO DA OBRA |  | -
1.1 | ADMINISTRAÇÃO LOCAL DA OBRA |  | - |  |  |  |  | 87052
1.1.1 | Comp - 01 | ADMINISTRAÇÃO LOCAL | COMP | UN | 100 | 678.9234 | 870.52 | 87052
1.2 | SERVIÇOS PRELIMINARES |  | - |  |  |  |  | 13381.78
1.2.1 | 74209/1 | Placa da obra - padrão Governo Federal | SINAPI | M2 | 6.4 | 284,75 | 365.11 | 2336.7
1.2.2 | 74077/2 | Locação da obra (execução de gabarito) | SINAPI | M2 | 365.3916 | 4,10 | 5.26 | 1921.96
1.2.3 | Comp - 02 | Rede de água com padrão de entrada d'água diâm. 3/4", conf. espec. CESAN, incl. tubos e conexões para alimentação, distribuição, extravasor e limpeza, cons. o padrão a 25m, conf. projeto (1 utilização) | COMP | M | 25 | 33.2 | 42.57 | 1064.25
1.2.4 | 41598 | ENTRADA PROVISORIA DE ENERGIA ELETRICA AEREA TRIFASICA 40A EM POSTE MADEIRA | SINAPI | UN | 1 | 1185.88 | 1520.54 | 1520.54
1.2.5 | 74220/1 | Tapume de chapa de madeira compensada, 6mm (40x2,00m, frente do terreno) | SINAPI | M2 | 80 | 52,99 | 67.94 | 5435.2
1.2.6 | 73616 | DEMOLICAO DE CONCRETO SIMPLES | SINAPI | M3 | 4.25 | 202.43 | 259.56 | 1103.13
1.3 | MOVIMENTO DE TERRAS |  | - |  |  |  |  | 4597.49
1.3.1 | FUNDAÇÕES |  | - |  |  |  |  | 4597.49
1.3.1.1 | 93358 | ESCAVAÇÃO MANUAL DE VALAS. AF_03/2016 | SINAPI | M3 | 39.45 | 54,23 | 69.53 | 2742.96
1.3.1.2 | 73964/6 | REATERRO DE VALA COM COMPACTAÇÃO MANUAL | SINAPI | M3 | 11.2345 | 41,13 | 52.74 | 592.51
1.3.1.3 | 72897 | CARGA MANUAL DE ENTULHO EM CAMINHAO BASCULANTE 6 M3 | SINAPI | M3 | 40.5794 | 19.29 | 24.73 | 1003.53
1.3.1.4 | 72900 | TRANSPORTE DE ENTULHO COM CAMINHAO BASCULANTE 6 M3, RODOVIA PAVIMENTADA, DMT 0,5 A 1,0 KM | SINAPI | M3 | 40.5794 | 4.97 | 6.37 | 258.49
1.4 | FUNDAÇÕES |  | - |  |  |  |  | 26884.27
1.4.1 | SAPATAS |  | - |  |  |  |  | 26884.27
1.4.1.1 | 95240 | LASTRO DE CONCRETO, E = 3 CM, PREPARO MECÂNICO, INCLUSOS LANÇAMENTO E ADENSAMENTO. AF_07_2016 | SINAPI | M2 | 70.11 | 10.37 | 13.3 | 932.46
1.4.1.2 | 5651 | FORMA TABUA PARA CONCRETO EM FUNDACAO C/ REAPROVEITAMENTO 5X | SINAPI | M2 | 108.76 | 37.96 | 48.67 | 5293.35
1.4.1.3 | 94966 | CONCRETO FCK = 30MPA, TRAÇO 1:2,1:2,5 (CIMENTO/ AREIA MÉDIA/ BRITA 1) - PREPARO MECÂNICO COM BETONEIRA 400 L. AF_07/2016 | SINAPI | M3 | 24.71 | 262.6 | 336.71 | 8320.1
1.4.1.4 | 74157/4 | LANCAMENTO/APLICACAO MANUAL DE CONCRETO EM FUNDACOES | SINAPI | M3 | 24.71 | 92.78 | 118.96 | 2939.5
1.4.1.5 | 92919 | ARMAÇÃO DE ESTRUTURAS DE CONCRETO ARMADO, EXCETO VIGAS, PILARES, LAJES E FUNDAÇÕES PROFUNDAS (DE EDIFÍCIOS DE MÚLTIPLOS PAVIMENTOS, EDIFICAÇÃO TÉRREA OU SOBRADO), UTILIZANDO AÇO CA-50 DE 10,0 MM - MONTAGEM. AF_12/2015 | SINAPI | KG | 453.04 | 8,43 | 10.81 | 4897.36
1.4.1.6 | 92921 | ARMAÇÃO DE ESTRUTURAS DE CONCRETO ARMADO, EXCETO VIGAS, PILARES, LAJES E FUNDAÇÕES PROFUNDAS (DE EDIFÍCIOS DE MÚLTIPLOS PAVIMENTOS, EDIFICAÇÃO TÉRREA OU SOBRADO), UTILIZANDO AÇO CA-50 DE 12,5 MM - MONTAGEM. AF_12/2015 | SINAPI | KG | 107.1 | 6,96 | 8.92 | 955.33
1.4.1.7 | 92922 | ARMAÇÃO DE ESTRUTURAS DE CONCRETO ARMADO, EXCETO VIGAS, PILARES, LAJES E FUNDAÇÕES PROFUNDAS (DE EDIFÍCIOS DE MÚLTIPLOS PAVIMENTOS, EDIFICAÇÃO TÉRREA OU SOBRADO), UTILIZANDO AÇO CA-50 DE 16,0 MM - MONTAGEM. AF_12/2015 | SINAPI | KG | 510.24 | 5,42 | 6.95 | 3546.17
1.5 | SUPERESTRUTURA |  | - |  |  |  |  | 682752
1.5.1 | ESTRUTURA METÁLICA |  | - |  |  |  |  | 646638.25
1.5.1.1 | Comp - 09 | Estrut. metálica p/ pilares e vigas, aço estrutural ASTM A-570 G33 e ASTM A-36 c/ o sistema de trat. e pint conf descrito em notas da planilha | COMP | kg | 32675 | 17.36 | 19.79 | 646638.25
1.5.2 | LAJE |  | - |  |  |  |  | 36113.75
1.5.2.1 | 74202/2 | LAJE PRE-MOLDADA P/PISO, SOBRECARGA 200KG/M2, VAOS ATE 3,50M/E=8CM, C/LAJOTAS E CAP.C/CONC FCK=20MPA, 4CM, INTER-EIXO 38CM, C/ESCORAMENTO (REAPR.3X) E FERRAGEM NEGATIVA | SINAPI | M2 | 402.2428 | 61,25 | 78.53 | 31588.13
1.5.2.2 | 73994/1 | ARMACAO EM TELA DE ACO SOLDADA NERVURADA Q-138, ACO CA-60, 4,2MM, MALHA 10X10CM | SINAPI | KG | 625.0853 | 5,65 | 7.24 | 4525.62
1.6 | SISTEMA DE VEDAÇÃO VERTICAL (PAREDES) |  | - |  |  |  |  | 300060.82
1.6.1 | ALVENARIA DE VEDAÇÃO - 2o PAVIMENTO |  | - |  |  |  |  | 300060.82
1.6.1.1 | Comp - 03 | PAINEL TERMICO EM CHAPA PRE-PINTADA NA COR BRANCA/AZUL, C/ACABAMENTO LISO, ISOLAMENTO TERMICO POLIESTIRENO "F", ESP 50MM, FORNECIMENTO E INSTALAÇÃO | COMP | m2 | 992.584 | 257.67 | 293.8 | 291621.18
1.6.1.2 | 79627 | DIVISORIA EM GRANITO BRANCO POLIDO, ESP = 3CM, ASSENTADO COM ARGAMASSA TRACO 1:4, ARREMATE EM CIMENTO BRANCO. | SINAPI | M2 | 19.722 | 333,75 | 427.93 | 8439.64
1.7 | ESQUADRIAS |  | - |  |  |  |  | 103282.7
1.7.1 | PORTAS DE ALUMÍNIO - PA |  | - |  |  |  |  | 3255.81
1.7.1.1 | 00004917 | PORTA DE ABRIR EM ALUMINIO | SINAPI | M2 | 6.48 | 391.86 | 502.44 | 3255.81
1.7.2 | PORTAS DE PAINEL METÁLICO - PP |  | - |  |  |  |  | 76247.38
1.7.2.1 | Comp - 04 | PORTA METALICA ACUSTICA,46DB,NAS DIMENSOES DE 900X2100MM,INCLUSIVE FECHADURA ESPECIAL COM CHAVE,MOLDURA EM CANTONEIRA DEACO.FORNECIMENTO E COLOCACAO | COMP | UN | 15 | 3933.64 | 4485.14 | 67277.1
1.7.2.2 | Comp - 05 | PORTA METALICA ACUSTICA,46DB,NAS DIMENSOES DE 800X2100MM,INCLUSIVE FECHADURA ESPECIAL COM CHAVE,MOLDURA EM CANTONEIRA DEACO.FORNECIMENTO E COLOCACAO | COMP | UN | 2 | 3933.64 | 4485.14 | 8970.28
1.7.3 | PORTAS DE VIDRO - PV |  | - |  |  |  |  | 3720.5
1.7.3.1 | 73838/1 | PORTA DE VIDRO TEMPERADO, 0,9X2,10M, ESPESSURA 10MM, INCLUSIVE ACESSORIOS | SINAPI | UN | 2 | 1.631,51 | 1860.25 | 3720.5
1.7.4 | JANELAS DE ALUMÍNIO - JÁ | [6 empty] | 20059.01
1.7.4.1 | 94582 | J1 - JANELA DE ALUMÍNIO DE CORRER, 2 FOLHAS, FIXAÇÃO COM ARGAMASSA, COM VIDROS, PADRONIZADA. AF_07/2016 | SINAPI | M2 | 16.8 | 477,23 | 611.9 | 10279.92
1.7.4.2 | 94569 | J2 - JANELA DE ALUMÍNIO MAXIM-AR, FIXAÇÃO COM PARAFUSO SOBRE CONTRAMARCO (EXCLUSIVE CONTRAMARCO), COM VIDROS, PADRONIZADA. AF_07/2016 | SINAPI | M2 | 2.1 | 508,32 | 651.77 | 1368.72
1.7.4.3 | 94569 | J3 - JANELA DE ALUMÍNIO MAXIM-AR, FIXAÇÃO COM PARAFUSO SOBRE CONTRAMARCO (EXCLUSIVE CONTRAMARCO), COM VIDROS, PADRONIZADA. AF_07/2016 | SINAPI | M2 | 10.864 | 508,32 | 651.77 | 7080.83
1.7.4.4 | 94582 | J4 - JANELA DE ALUMÍNIO DE CORRER, 2 FOLHAS, FIXAÇÃO COM ARGAMASSA, COM VIDROS, PADRONIZADA. AF_07/2016 | SINAPI | M2 | 2.1728 | 477,23 | 611.9 | 1329.54
1.8 | COBERTURA |  | - |  |  |  |  | 50247.92
1.8.1 | 94216 | TELHAMENTO COM TELHA METÁLICA TERMOACÚSTICA E = 30 MM, COM ATÉ 2 ÁGUAS, INCLUSO IÇAMENTO. AF_06/2016 | SINAPI | M2 | 318.6822 | 100,51 | 128.87 | 41068.58
1.8.2 | 75220 | Cumeeira em perfil ondulado de aço zincado | SINAPI | M | 16.22 | 31,96 | 40.98 | 664.7
1.8.3 | 94231 | RUFO EM CHAPA DE AÇO GALVANIZADO NÚMERO 24, CORTE DE 25 CM, INCLUSO TRANSPORTE VERTICAL. AF_06/2016 | SINAPI | M | 40.36 | 26,76 | 34.31 | 1384.75
1.8.4 | 94229 | CALHA EM CHAPA DE AÇO GALVANIZADO NÚMERO 24, DESENVOLVIMENTO DE 100 CM, INCLUSO TRANSPORTE VERTICAL. AF_06/2016 | SINAPI | M | 31.84 | 97,20 | 124.63 | 3968.22
1.8.5 | 94231 | PINGADEIRA EM CHAPA DE AÇO GALVANIZADO NÚMERO 24, CORTE DE 25 CM, INCLUSO TRANSPORTE VERTICAL. AF_06/2016 (Equiv. Ao RUFO) | SINAPI | M | 92.15 | 26,76 | 34.31 | 3161.67
1.9 | IMPERMEABILIZAÇÃO | [6 empty] | 8223.03
1.9.1 | 73872/1 | IMPERMEABILIZACAO COM PINTURA A BASE DE RESINA EPOXI ALCATRAO, UMA DEMAO. | SINAPI | M2 | 108.76 | 26.56 | 34.06 | 3704.37
1.9.2 | 73753/1 | IMPERMEABILIZACAO DE SUPERFICIE COM MANTA ASFALTICA PROTEGIDA COM FILME DE ALUMINIO GOFRADO (DE ESPESSURA 0,8MM), INCLUSA APLICACAO DE EMULSAO ASFALTICA, E=3MM. | SINAPI | M2 | 48.64 | 72,45 | 92.9 | 4518.66
1.10 | REVESTIMENTOS INTERNOS E EXTERNOS | [6 empty] | 175480.81
1.10.1 | 87272 | Revestimento cerâmico de paredes PEI IV- cerâmica 30 x 40 cm - incl. rejunte - conforme projeto - branca | SINAPI | M2 | 75.51 | 62,22 | 79.78 | 6024.19
1.10.2 | Comp - 06 | REVESTIMENTO DE FACHADA OU AREAS INTERNAS C/PAINEL DE ALUM. COMPOSTO,SENDO DUAS LAMINAS DE ALUM.C/0,21MM ESP.,PINTURA EMSUPERPOLIESTER,NO SISTEMA COIL COATING,ESP.DO COMPOSTO DE4MM,PINTURA PROTEGIDA POR FILME HAVY DUTY NAS FACES PINTADAS,NUCLEO EM POLIETILENO DE BAIXA DENSIDADE (RIGIDO),INCL.SUBESTRUTURA ALUM.E DEMAIS INSUMOS NECES.A COLOC.FORN.E COLOC. | COMP | M2 | 60.72 | 350 | 399.07 | 24231.53
1.10.3 | 96114 | FORRO EM DRYWALL, PARA AMBIENTES COMERCIAIS, INCLUSIVE ESTRUTURA DE FIXAÇÃO. AF_05/2017_P | SINAPI | M2 | 353.1994 | 41.03 | 52.61 | 18581.82
1.10.4 | 96123 | ACABAMENTOS PARA FORRO (MOLDURA EM DRYWALL, COM LARGURA DE 15 CM). AF_05/2017_P | SINAPI | M | 357.16 | 17 | 21.8 | 7786.09
1.10.5 | 96131 | MASSA ACRÍLICA, APLICAÇÃO MANUAL EM PANOS COM PRESENÇA DE VÃOS DE EDIFÍCIOS DE MÚLTIPLOS PAVIMENTOS, DUAS DEMÃOS. AF_05/2017 | SINAPI | M2 | 353.1994 | 18.62 | 23.87 | 8430.87
1.10.6 | 88488 | APLICAÇÃO MANUAL DE PINTURA COM TINTA LÁTEX ACRÍLICA EM TETO, DUAS DEMÃOS. AF_06/2014 | SINAPI | M2 | 353.1994 | 11.07 | 14.19 | 5011.9
1.10.7 | RV 09.40.0050 (/) | Veneziana vertical (brise soleil) de chapa de aluminio, com 1,2mm de espessura, aparafusadas e medida pela area colocada. Fornecimento e colocacao.(desonerado) | SCO-RIO | M2 | 24.2 | 303.83 | 346.43 | 8383.61
1.10.8 | 85010 | CAIXILHO FIXO, DE ALUMINIO, PARA VIDRO | SINAPI | M2 | 96.06 | 433,82 | 556.24 | 53432.41
1.10.9 | 00034391 | VIDRO COMUM LAMINADO LISO INCOLOR DUPLO, ESPESSURA TOTAL 8 MM (CADA CAMADA DE 4 MM) - COLOCADO | SINAPI | M2 | 96.06 | 328.35 | 421.01 | 40442.22
1.10.10 | Comp - 08 | PELICULA REFLETIVA ALTA INTENSIDADE | COMP | M2 | 110.704 | 25 | 28.51 | 3156.17
1.11 | SISTEMAS DE PISOS INTERNOS E EXTERNOS (PAVIMENTAÇÃO) |  | - |  |  |  |  | 82510.51
1.11.1 | PAVIMENTAÇÃO INTERNA |  | - |  |  |  |  | 58475.61
1.11.2 | 94438 | BASE OU CAMADA REGULARIZADORA,EXECUTADA COM ARGAMASSA DE CIMENTO A AREIA,NO TRACO 1:4,NA ESPESSURA DE 2CM | SINAPI | M2 | 374.1583 | 26,57 | 34.07 | 12747.57
1.11.3 | 87251 | Piso cerâmico antiderrapante PEI V - 40 x 40 cm - incl. rejunte - conforme projeto | SINAPI | M2 | 40.2569 | 26,74 | 34.29 | 1380.41
1.11.4 | 72185 | Piso vinílico em manta e=2,0mm | SINAPI | M2 | 333.9014 | 68,21 | 87.46 | 29203.02
1.11.5 | 72190 | RODAPÉ POLIETILENO COM QUINA BOLEADA SEÇÃO 2X7 cm, COR BRANCA, REF. 446 RP/BR, SANTA LUZIA, OU SIMILAR (EQUIVALENTE AO RODAPE BORRACHA LISO, ALTURA = 7CM, ESPESSURA = 2 MM, PARA ARGAMASSA - SINAPI) | SINAPI | M | 312.24 | 25.92 | 33.23 | 10375.74
1.11.6 | 84167 | RODAPÉ EM GRANITO COR CINZA CORUMBÁ,COM QUINA BOLEADA - 10 X 2 CM OU SIMILAR (EQUIVALENTE AO RODAPE EM MARMORE BRANCO ASSENTADO COM ARGAMASSA TRACO 1:4 (CIMENTO E AREIA) ALTURA 7CM - SINAPI) | SINAPI | M | 47.17 | 27.41 | 35.15 | 1658.03
1.11.7 | 84161 | SOLEIRA GRANITO CINZA ANDORINHA ESP=2CM,L=15CM (EQUIVALENTE A SOLEIRA DE MARMORE BRANCO, LARGURA 15CM, ESPESSURA 3CM, ASSENTADA SOBRE ARGAMASSA TRACO 1:4 (CIMENTO E AREIA)) | SINAPI | M | 3.6 | 39.37 | 50.48 | 181.73
1.11.8 | Comp - 10 | PISO TATIL DE ALERTA OU DIRECIONAL, DE BORRACHA, COLORIDO, 25 X 25 CM, E = 5 MM, PARA COLA | COMP | M2 | 15.4375 | 147.98 | 189.74 | 2929.11
1.11.2 | PAVIMENTAÇÃO EXTERNA |  | - |  |  |  |  | 24034.9
1.11.2.1 | 94992 | Passeio em concreto desempenado com junta plastica a cada 1,20m, e=7cm | SINAPI | M2 | 103.206 | 45,95 | 58.92 | 6080.9
1.11.2.2 | 92395 | EXECUÇÃO DE PAVIMENTO EM PISO INTERTRAVADO, COM BLOCO SEXTAVADO DE 25 X 25 CM, ESPESSURA 10 CM. AF_12/2015 | SINAPI | M2 | 75.5398 | 63,93 | 81.97 | 6192
1.11.2.3 | Comp - 11 | PISO TATIL ALERTA OU DIRECIONAL, DE BORRACHA, COLORIDO, 25 X 25 CM, E = 12 MM, PARA ARGAMASSA | SINAPI | M2 | 1.125 | 351.76 | 451.03 | 507.41
1.11.2.4 | 94274 | Meio -fio (guia) de concreto pré-moldado, rejuntado com argamassa, incluindo escavação e reaterro | SINAPI | M | 171.8 | 32,54 | 41.72 | 7167.5
1.11.2.5 | 74236/1 | Grama batatais em placas | SINAPI | M2 | 314.3914 | 10,14 | 13 | 4087.09
1.12 | INSTALAÇÃO HIDRÁULICA |  | - |  |  |  |  | 13081.31
1.12.1 | TUBULAÇÕES E CONEXÕES DE PVC RÍGIDO |  | - |  |  |  |  | 8413.73
1.12.1.1 | 89446 | Tubo PVC soldável Ø 25 mm, fornecimento e instalação | SINAPI | M | 240 | 3,85 | 4.94 | 1185.6
1.12.1.2 | 89447 | Tubo PVC soldável Ø 32 mm, fornecimento e instalação | SINAPI | M | 90 | 7,80 | 10 | 900
1.12.1.3 | 89448 | TUBO, PVC, SOLDÁVEL, DN 40MM, INSTALADO EM PRUMADA DE ÁGUA - FORNECIMENTO E INSTALAÇÃO. AF_12/2014 | SINAPI | M | 12 | 11,22 | 14.39 | 172.68
1.12.1.4 | 89449 | Tubo PVC soldável Ø 50 mm, fornecimento e instalação | SINAPI | M | 36 | 13,89 | 17.81 | 641.16
1.12.1.5 | 89450 | Tubo PVC soldável Ø 60 mm, fornecimento e instalação | SINAPI | M | 12 | 21,29 | 27.3 | 327.6
1.12.1.6 | 89379 | LUVA DE CORRER, PVC, SOLDÁVEL, DN 25MM, INSTALADO EM RAMAL OU SUB-RAMAL DE ÁGUA - FORNECIMENTO E INSTALAÇÃO. AF_12/2014 | SINAPI | UN | 80 | 13.41 | 17.19 | 1375.2
1.12.1.7 | 89387 | LUVA DE CORRER, PVC, SOLDÁVEL, DN 32MM, INSTALADO EM RAMAL OU SUB-RAMAL DE ÁGUA FORNECIMENTO E INSTALAÇÃO. AF_12/2014 | SINAPI | UN | 30 | 20.8 | 26.67 | 800.1
1.12.1.8 | 94661 | LUVA, PVC, SOLDÁVEL, DN 40 MM, INSTALADO EM RESERVAÇÃO DE ÁGUA DE EDIFICAÇÃO QUE POSSUA RESERVATÓRIO DE FIBRA/FIBROCIMENTO FORNECIMENTO E INSTALAÇÃO. AF_06/2016 | SINAPI | UN | 5 | 8.86 | 11.36 | 56.8
1.12.1.9 | 89557 | LUVA DE CORRER, PVC, SOLDÁVEL, DN 50MM, INSTALADO EM PRUMADA DE ÁGUA - FORNECIMENTO E INSTALAÇÃO. AF_12/2014 | SINAPI | UN | 15 | 19.12 | 24.52 | 367.8
1.12.1.10 | 89598 | LUVA DE CORRER, PVC, SOLDÁVEL, DN 60MM, INSTALADO EM PRUMADA DE ÁGUA FORNECIMENTO E INSTALAÇÃO. AF_12/2014 | SINAPI | UN | 5 | 33.99 | 43.58 | 217.9
1.12.1.11 | 89364 | CURVA 90 GRAUS, PVC, SOLDÁVEL, DN 25MM, INSTALADO EM RAMAL OU SUB-RAMAL DE ÁGUA - FORNECIMENTO E INSTALAÇÃO. AF_12/2014 | SINAPI | UN | 24 | 8,00 | 10.26 | 246.24
1.12.1.12 | 89494 | CURVA 90 GRAUS, PVC, SOLDÁVEL, DN 32MM, INSTALADO EM PRUMADA DE ÁGUA - FORNECIMENTO E INSTALAÇÃO. AF_12/2014 | SINAPI | UN | 14 | 8,06 | 10.33 | 144.62
1.12.1.13 | 89503 | CURVA 90 GRAUS, PVC, SOLDÁVEL, DN 50MM, INSTALADO EM PRUMADA DE ÁGUA - FORNECIMENTO E INSTALAÇÃO. AF_12/2014 | SINAPI | UN | 8 | 14,91 | 19.12 | 152.96
1.12.1.14 | 89507 | CURVA 90 GRAUS, PVC, SOLDÁVEL, DN 60MM, INSTALADO EM PRUMADA DE ÁGUA - FORNECIMENTO E INSTALAÇÃO. AF_12/2014 | SINAPI | UN | 4 | 28,36 | 36.36 | 145.44
1.12.1.15 | 89362 | Joelho 90 soldável - 25mm, fornecimento e instalação | SINAPI | UN | 32 | 6,28 | 8.05 | 257.6
1.12.1.16 | 89367 | Joelho 90 soldável - 32mm, fornecimento e instalação | SINAPI | UN | 10 | 8,37 | 10.73 | 107.3
1.12.1.17 | 90373 | Joelho 90º soldavel com bucha de latão - 25mm - 3/4", fornecimento e instalação | SINAPI | UN | 40 | 9,93 | 12.73 | 509.2
1.12.1.18 | 89408 | JOELHO DE REDUCAO, PVC SOLDAVEL, 90 GRAUS, 25 MM X 20 MM, PARA AGUA FRIAPREDIAL | SINAPI | UN | 2 | 4.3 | 5.51 | 11.02
1.12.1.19 | 89424 | LUVA, PVC, SOLDÁVEL, DN 25MM, INSTALADO EM RAMAL DE DISTRIBUIÇÃO DE ÁGUA - FORNECIMENTO E INSTALAÇÃO. AF_12/2014 | SINAPI | UN | 4 | 3,40 | 4.36 | 17.44
1.12.1.20 | 89431 | LUVA, PVC, SOLDÁVEL, DN 32MM, INSTALADO EM RAMAL DE DISTRIBUIÇÃO DE ÁGUA - FORNECIMENTO E INSTALAÇÃO. AF_12/2014 | SINAPI | UN | 12 | 4,73 | 6.06 | 72.72
1.12.1.21 | 94661 | LUVA PVC SOLDAVEL, 40 MM, PARA AGUA FRIA PREDIAL | SINAPI | UN | 2 | 8.86 | 11.36 | 22.72
1.12.1.22 | 89433 | LUVA DE REDUÇÃO, PVC, SOLDÁVEL, DN 40MM X 32MM, INSTALADO EM RAMAL DE DISTRIBUIÇÃO DE ÁGUA - FORNECIMENTO E INSTALAÇÃO. AF_12/2014 | SINAPI | UN | 4 | 6,32 | 8.1 | 32.4
1.12.1.23 | 89579 | LUVA DE REDUÇÃO, PVC, SOLDÁVEL, DN 50MM X 25MM, INSTALADO EM PRUMADA DE ÁGUA FORNECIMENTO E INSTALAÇÃO. AF_12/2014 | SINAPI | UN | 2 | 7,85 | 10.07 | 20.14
1.12.1.24 | 89579 | LUVA DE REDUÇÃO, PVC, SOLDÁVEL, DN 50MM X 40MM, INSTALADO EM PRUMADA DE ÁGUA FORNECIMENTO E INSTALAÇÃO. AF_12/2014 | SINAPI | UN | 2 | 7,85 | 10.07 | 20.14
1.12.1.25 | 89605 | LUVA DE REDUÇÃO, PVC, SOLDÁVEL, DN 60MM X 40MM, INSTALADO EM PRUMADA DE ÁGUA - FORNECIMENTO E INSTALAÇÃO. AF_12/2014 | SINAPI | UN | 1 | 13,63 | 17.48 | 17.48
1.12.1.26 | 89605 | LUVA DE REDUÇÃO, PVC, SOLDÁVEL, DN 60MM X 50MM, INSTALADO EM PRUMADA DE ÁGUA - FORNECIMENTO E INSTALAÇÃO. AF_12/2014 | SINAPI | UN | 1 | 13,63 | 17.48 | 17.48
1.12.1.27 | 89395 | Tê 90 soldável - 25mm, fornecimento e instalação | SINAPI | UN | 15 | 8,74 | 11.21 | 168.15
1.12.1.28 | 89443 | Tê 90 soldável - 32mm, fornecimento e instalação | SINAPI | UN | 12 | 8,65 | 11.09 | 133.08
1.12.1.29 | 89623 | TE, PVC, SOLDÁVEL, DN 40MM, INSTALADO EM PRUMADA DE ÁGUA - FORNECIMENTO E INSTALAÇÃO. AF_12/2014 | SINAPI | UN | 2 | 11,90 | 15.26 | 30.52
1.12.1.30 | 89625 | Tê 90 soldável - 50mm, fornecimento e instalação | SINAPI | UN | 5 | 14,57 | 18.68 | 93.4
1.12.1.31 | 89628 | Tê 90 soldável - 60mm, fornecimento e instalação | SINAPI | UN | 4 | 29,02 | 37.21 | 148.84
1.12.2 | TUBULAÇÕES E CONEXÕES - METAIS |  | - |  |  |  |  | 2963.04
1.12.2.1 | 73795/9 | VALVULA DE RETENCAO HORIZONTAL, DE BRONZE (PN-25), 1", 400 PSI, TAMPA DE PORCA DE UNIAO, EXTREMIDADES COM ROSCA | SINAPI | UN | 1 | 82.33 | 105.56 | 105.56
1.12.2.2 | 73795/12 | VALVULA DE RETENCAO HORIZONTAL, DE BRONZE (PN-25), 2", 400 PSI, TAMPA DE PORCA DE UNIAO, EXTREMIDADES COM ROSCA | SINAPI | UN | 1 | 170.47 | 218.58 | 218.58
1.12.2.3 | 94494 | Registro bruto de gaveta 3/4", fornecimento e instalação | SINAPI | UN | 4 | 48,19 | 61.79 | 247.16
1.12.2.4 | 89987 | REGISTRO DE GAVETA BRUTO, LATÃO, ROSCÁVEL, 3/4", COM ACABAMENTO E CANOPLA CROMADOS. FORNECIDO E INSTALADO EM RAMAL DE ÁGUA. AF_12/2014 | SINAPI | UN | 10 | 64,88 | 83.19 | 831.9
1.12.2.5 | 94495 | REGISTRO DE GAVETA BRUTO, LATÃO, ROSCÁVEL, 1?, INSTALADO EM RESERVAÇÃO DE ÁGUA DE EDIFICAÇÃO QUE POSSUA RESERVATÓRIO DE FIBRA/FIBROCIMENTO ? FORNECIMENTO E INSTALAÇÃO. AF_06/2016 | SINAPI | UN | 10 | 61,48 | 78.83 | 788.3
1.12.2.6 | 94794 | REGISTRO DE GAVETA BRUTO, LATÃO, ROSCÁVEL, 1 1/2?, COM ACABAMENTO E CANOPLA CROMADOS, INSTALADO EM RESERVAÇÃO DE ÁGUA DE EDIFICAÇÃO QUE POSSUA RESERVATÓRIO DE FIBRA/FIBROCIMENTO ? FORNECIMENTO E INSTALAÇÃO. AF_06/2016 | SINAPI | UN | 2 | 125,54 | 160.97 | 321.94
1.12.2.7 | 94498 | Registro bruto de gaveta 2", fornecimento e instalação | SINAPI | UN | 2 | 113,84 | 145.97 | 291.94
1.12.2.8 | 94495 | REGISTRO DE GAVETA BRUTO, LATÃO, ROSCÁVEL, 1, INSTALADO EM RESERVAÇÃO DE ÁGUA DE EDIFICAÇÃO QUE POSSUA RESERVATÓRIO DE FIBRA/FIBROCIMENTO  FORNECIMENTO E INSTALAÇÃO. AF_06/2016 | SINAPI | UN | 2 | 61.48 | 78.83 | 157.66
1.12.3 | ACESSÓRIOS |  | - |  |  |  |  | 1704.54
1.12.3.1 | 88503 | CAIXA D´ÁGUA EM POLIETILENO, 1000 LITROS, COM ACESSÓRIOS | SINAPI | UN | 2 | 664.69 | 852.27 | 1704.54
1.13 | DRENAGEM DE ÁGUAS PLUVIAIS |  | - |  |  |  |  | 10352.11
1.13.1 | 90710 | TUBO DE PVC PARA REDE COLETORA DE ESGOTO DE PAREDE MACIÇA, DN 150 MM, JUNTA ELÁSTICA, INSTALADO EM LOCAL COM NÍVEL ALTO DE INTERFERÊNCIAS - FORNECIMENTO E ASSENTAMENTO. AF_06/2015 | SINAPI | M | 66 | 40.08 | 51.39 | 3391.74
1.13.2 | 75029/1 | TUBO PVC CORRUGADO RIGIDO PERFURADO DN 150 PARA DRENAGEM - FORNECIMENTO E INSTALACAO | SINAPI | M | 50 | 41.63 | 53.38 | 2669
1.13.3 | 90711 | TUBO DE PVC PARA REDE COLETORA DE ESGOTO DE PAREDE MACIÇA, DN 200 MM, JUNTA ELÁSTICA, INSTALADO EM LOCAL COM NÍVEL ALTO DE INTERFERÊNCIAS - FORNECIMENTO E ASSENTAMENTO. AF_06/2015 | SINAPI | M | 21 | 60.51 | 77.59 | 1629.39
1.13.4 | 89859 | LUVA DE CORRER, PVC, SERIE NORMAL, ESGOTO PREDIAL, DN 150 MM, JUNTA ELÁSTICA, FORNECIDO E INSTALADO EM SUBCOLETOR AÉREO DE ESGOTO SANITÁRIO. AF_12/2014 | SINAPI | UN | 7 | 41.16 | 52.78 | 369.46
1.13.5 | 89710 | RALO SECO, PVC, DN 100 X 40 MM, JUNTA SOLDÁVEL, FORNECIDO E INSTALADO EM RAMAL DE DESCARGA OU EM RAMAL DE ESGOTO SANITÁRIO. AF_12/2014 | SINAPI | UN | 1 | 8,84 | 11.33 | 11.33
1.13.6 | 89495 | RALO SIFONADO, PVC, DN 100 X 40 MM, JUNTA SOLDÁVEL, FORNECIDO E INSTALADO EM RAMAIS DE ENCAMINHAMENTO DE ÁGUA PLUVIAL. AF_12/2014 | SINAPI | und | 17 | 7.88 | 10.1 | 171.7
1.13.7 | 89849 | Tubo de PVC rígido 150mm, fornec. e instalação | SINAPI | M | 37.6 | 40,21 | 51.56 | 1938.66
1.13.8 | 00011707 | RALO FOFO SEMIESFERICO, 75 MM, PARA LAJES/ CALHAS | SINAPI | UN | 3 | 9.74 | 12.49 | 37.47
1.13.9 | 00011708 | RALO FOFO SEMIESFERICO, 100 MM, PARA LAJES/ CALHAS | SINAPI | UN | 8 | 13 | 16.67 | 133.36
1.14 | INSTALAÇÃO SANITÁRIA |  | - |  |  |  |  | 24521.52
1.14.1 | 89711 | Tubo de PVC rígido 40mm, fornec. e instalação | SINAPI | M | 8.6 | 13,94 | 17.87 | 153.68
1.14.2 | 89712 | Tubo de PVC rígido 50mm, fornec. e instalação | SINAPI | M | 35.9 | 20,97 | 26.89 | 965.35
1.14.3 | 89511 | Tubo de PVC rígido 75mm, fornec. e instalação | SINAPI | M | 18.3 | 27,17 | 34.84 | 637.57
1.14.4 | 89714 | Tubo de PVC rígido 100mm, fornec. e instalação | SINAPI | M | 89.3 | 40,27 | 51.63 | 4610.56
1.14.5 | 90375 | Bucha de redução PVC longa 50mm-40mm | SINAPI | UN | 9 | 6,41 | 8.22 | 73.98
1.14.6 | 89726 | Joelho PVC 45º 40mm - fornecimento e instalação | SINAPI | UN | 20 | 6,40 | 8.21 | 164.2
1.14.7 | 89732 | Joelho PVC 45º 50mm - fornecimento e instalação | SINAPI | UN | 20 | 7,95 | 10.19 | 203.8
1.14.8 | 89739 | Joelho PVC 45º 75mm - fornecimento e instalação | SINAPI | UN | 15 | 13,42 | 17.21 | 258.15
1.14.9 | 89746 | Joelho PVC 45º 100mm - fornecimento e instalação | SINAPI | UN | 17 | 16,79 | 21.53 | 366.01
1.14.10 | 89724 | Joelho PVC 90º 40mm - fornecimento e instalação | SINAPI | UN | 20 | 5,69 | 7.3 | 146
1.14.11 | 89731 | Joelho PVC 90º 50mm - fornecimento e instalação | SINAPI | UN | 8 | 7,44 | 9.54 | 76.32
1.14.12 | 89522 | Joelho PVC 90º 75mm - fornecimento e instalação | SINAPI | UN | 9 | 20,15 | 25.84 | 232.56
1.14.13 | 89517 | Curva PVC 90º curta - 100mm - fornecimento e instalação | SINAPI | UN | 8 | 46,83 | 60.05 | 480.4
1.14.14 | 89569 | Junção PVC simples 100mm-50mm - fornecimento e instalação | SINAPI | UN | 9 | 53,99 | 69.23 | 623.07
1.14.15 | 89569 | Junção PVC simples 100mm-75mm - fornecimento e instalação | SINAPI | UN | 12 | 53,99 | 69.23 | 830.76
1.14.16 | 89685 | Junção PVC simples 75mm-75mm - fornecimento e instalação | SINAPI | UN | 10 | 35,32 | 45.29 | 452.9
1.14.17 | 89690 | Junção PVC simples 100mm-100mm - fornecimento e instalação | SINAPI | UN | 15 | 54,04 | 69.29 | 1039.35
1.14.18 | 89744 | Joelho PVC 90º 100mm - fornecimento e instalação | SINAPI | UN | 11 | 16,73 | 21.45 | 235.95
1.14.19 | 89848 | TUBO PVC, SERIE NORMAL, ESGOTO PREDIAL, DN 75 MM, FORNECIDO E INSTALADO EM SUBCOLETOR AÉREO DE ESGOTO SANITÁRIO. AF_12/2014 | SINAPI | M | 15 | 21,61 | 27.71 | 415.65
1.14.20 | 89848 | TUBO PVC, SERIE NORMAL, ESGOTO PREDIAL, DN 100 MM, FORNECIDO E INSTALADO EM SUBCOLETOR AÉREO DE ESGOTO SANITÁRIO. AF_12/2014 | SINAPI | M | 75 | 21,61 | 27.71 | 2078.25
1.14.21 | 89704 | Tê PVC sanitario 100mm-100mm - fornecimento e instalação | SINAPI | UN | 11 | 85,06 | 109.06 | 1199.66
1.14.22 | 89687 | Tê PVC sanitario 75mm-75mm - fornecimento e instalação | SINAPI | UN | 6 | 29,13 | 37.35 | 224.1
1.14.23 | 21071 | TAMPAO FOFO SIMPLES COM BASE, CLASSE A15 CARGA MAX 1,5 T, 400 X 400 MM, REDE PLUVIAL/ESGOTO/ELETRICA | SINAPI | UN | 15 | 122.94 | 157.63 | 2364.45
1.14.24 | 72289 | CAIXA DE INSPEÇÃO 80X80X80CM EM ALVENARIA - EXECUÇÃO | SINAPI | UN | 12 | 315.59 | 404.65 | 4855.8
1.14.25 | 94896 | ASSENTAMENTO DE TUBO DE PEAD CORRUGADO DE DUPLA PAREDE PARA REDE COLETORA DE ESGOTO, DN 1000 MM, JUNTA ELÁSTICA INTEGRADA, INSTALADO EM LOCAL COM NÍVEL ALTO DE INTERFERÊNCIAS (NÃO INCLUI FORNECIMENTO). AF_06/2016 | SINAPI | M | 50 | 28,59 | 36.66 | 1833
1.15 | BANCADAS, LOUÇAS, METAIS E COMPLEMENTOS |  | - |  |  |  |  | 10385.01
1.15.1 | BANCADAS |  | - |  |  |  |  | 795.4
1.15.1.1 | 86889 | BANCADA DE GRANITO CINZA POLIDO PARA PIA DE COZINHA 1,50 X 0,60 M - FORNECIMENTO E INSTALAÇÃO. AF_12/2013 | SINAPI | UN | 2 | 310.17 | 397.7 | 795.4
1.15.2 | LOUÇAS |  | - |  |  |  |  | 5732.13
1.15.2.1 | 95471 | VASO SANITARIO SIFONADO CONVENCIONAL PARA PCD SEM FURO FRONTAL COM LOUÇA BRANCA SEM ASSENTO - FORNECIMENTO E INSTALAÇÃO. AF_10/2016 | SINAPI | UN | 2 | 557.37 | 714.66 | 1429.32
1.15.2.2 | 95470 | VASO SANITARIO SIFONADO CONVENCIONAL COM LOUÇA BRANCA, INCLUSO CONJUNTO DE LIGAÇÃO PARA BACIA SANITÁRIA AJUSTÁVEL - FORNECIMENTO E INSTALAÇÃO. AF_10/2016 | SINAPI | UN | 4 | 157.28 | 201.66 | 806.64
1.15.2.3 | 40729 | Valvula de descarga 1 1/2", com registro, acabamento em metal cromado - fornecimento e instalação | SINAPI | UN | 6 | 203,35 | 260.74 | 1564.44
1.15.2.4 | 86936 | CUBA DE EMBUTIR DE AÇO INOXIDÁVEL MÉDIA, INCLUSO VÁLVULA TIPO AMERICANA E SIFÃO TIPO GARRAFA EM METAL CROMADO - FORNECIMENTO E INSTALAÇÃO. AF_12/2013 | SINAPI | UN | 1 | 325,23 | 417.01 | 417.01
1.15.2.5 | 86901 | Cuba de Embutir Oval cor Branco Gelo, código L.37, DECA, ou equivalente, em bancada ecomplementos (válvula, sifao e engate flexível cromados), exceto torneira. | SINAPI | UN | 10 | 99,30 | 127.32 | 1273.2
1.15.2.6 | 86904 | Lavatório pequeno Ravena/Izy cor branco gelo, com coluna suspensa, código L915 DECA ou equivalente | SINAPI | UN | 2 | 94,18 | 120.76 | 241.52
1.15.3 | METAIS |  | - |  |  |  |  | 2225.36
1.15.3.1 | 9535 | Chuveiro Maxi Ducha, LORENZETTI, com Mangueira plástica/desviador para duchas elétricas, cógigo 8010-A, LORENZETTI, ou equivalente | SINAPI | UN | 2 | 57,06 | 73.16 | 146.32
1.15.3.2 | 00036212 | BARRA DE APOIO LAVATORIO DE CANTO, EM ACO INOX POLIDO, DIAMETRO MINIMO 3 CM. | SINAPI | UN | 2 | 394.45 | 505.76 | 1011.52
1.15.3.3 | 00036081 | BARRA DE APOIO RETA, EM ACO INOX POLIDO, COMPRIMENTO 80CM, DIAMETRO MINIMO 3 CM | SINAPI | UN | 2 | 167.99 | 215.4 | 430.8
1.15.3.4 | 95541 | FIXAÇÃO UTILIZANDO PARAFUSO E BUCHA DE NYLON, SOMENTE MÃO DE OBRA. AF_10/2016 (BARRA DE APOIO) | SINAPI | UN | 24 | 3.22 | 4.13 | 99.12
1.15.3.5 | 86909 | Torneira para cozinha de mesa bica móvel Diz, código 1167.C37, DECA, ou equivalente | SINAPI | UN | 1 | 64,28 | 82.42 | 82.42
1.15.3.6 | 86906 | Torneira para lavatório de mesa bica baixa Izy, código 1193.C37, Deca ou equivalente | SINAPI | UN | 11 | 32,27 | 41.38 | 455.18
1.15.4 | ACESSÓRIOS | [6 empty] | 1632.12
1.15.4.1 | 95547 | PAPELEIRA PLASTICA TIPO DISPENSER PARA PAPEL HIGIENICO ROLAO (EQUIVALENTE A SABONETEIRA PLASTICA) | SINAPI | UN | 6 | 45.46 | 58.29 | 349.74
1.15.4.2 | 95547 | TOALHEIRO PLASTICO TIPO DISPENSER PARA PAPEL TOALHA INTERFOLHADO (EQUIVALENTE A SABONETEIRA PLASTICA) | SINAPI | UN | 12 | 45.46 | 58.29 | 699.48
1.15.4.3 | 95547 | SABONETEIRA PLASTICA TIPO DISPENSER PARA SABONETE LIQUIDO COM RESERVATORIO 800 A 1500 ML, INCLUSO FIXAÇÃO. AF_10/2016 | SINAPI | UN | 10 | 45.46 | 58.29 | 582.9
1.16 | SISTEMA DE PROTEÇÃO CONTRA INCÊNDIO |  | - |  |  |  |  | 12773.1
1.16.1 | 72283 | ABRIGO PARA HIDRANTE, 75X45X17CM, COM REGISTRO GLOBO ANGULAR 45º 2.1/2", ADAPTADOR STORZ 2.1/2", MANGUEIRA DE INCÊNDIO 15M, REDUÇÃO 2.1/2X1.1/2" E ESGUICHO EM LATÃO 1.1/2" - FORNECIMENTO E INSTALAÇÃO | SINAPI | UN | 1 | 955,97 | 1225.74 | 1225.74
1.16.2 | 761 | BOMBA SUBMERSA PARA POCOS TUBULARES PROFUNDOS DIAMETRO DE 4 POLEGADAS, ELETRICA, TRIFASICA, POTENCIA 5,42 HP, 15 ESTAGIOS, BOCAL DE DESCARGA DIAMETRO DE 2 POLEGADAS, HM/Q = 18 M / 18,10 M3/H A 121 M / 2,90 M3/H | SINAPI | UN | 1 | 4641.46 | 5951.28 | 5951.28
1.16.3 | 73834/1 | INSTALACAO DE CONJ.MOTO BOMBA SUBMERSIVEL ATE 10 CV | SINAPI | UN | 1 | 168.89 | 216.55 | 216.55
1.16.4 | 72554 | Extintor CO2 - 6KG | SINAPI | UN | 4 | 468,76 | 601.04 | 2404.16
1.16.5 | 72553 | Extintor ABC - 6KG | SINAPI | UN | 4 | 139,22 | 178.51 | 714.04
1.16.6 | 92336 | TUBO DE AÇO GALVANIZADO COM COSTURA, CLASSE MÉDIA, CONEXÃO RANHURADA, DN 65 (2 1/2"), INSTALADO EM PRUMADAS - FORNECIMENTO E INSTALAÇÃO. AF_12/2015 | SINAPI | M | 11.14 | 57,41 | 73.61 | 820.02
1.16.7 | 73795/6 | Válvula de retenção vertical 2 1/2" | SINAPI | UN | 1 | 205,25 | 263.17 | 263.17
1.16.8 | 92685 | Tê aço galvanizado 2 1/2" | SINAPI | UN | 2 | 102,75 | 131.75 | 263.5
1.16.9 | 92678 | JOELHO 90 GRAUS, EM FERRO GALVANIZADO, CONEXÃO ROSQUEADA, DN 65 (2 1/2"), INSTALADO EM REDE DE ALIMENTAÇÃO PARA SPRINKLER - FORNECIMENTO E INSTALAÇÃO. AF_12/2015 | SINAPI | UN | 4 | 74,77 | 95.87 | 383.48
1.16.10 | 94499 | REGISTRO DE GAVETA BRUTO, LATÃO, ROSCÁVEL, 2 1/2?, INSTALADO EM RESERVAÇÃO DE ÁGUA DE EDIFICAÇÃO QUE POSSUA RESERVATÓRIO DE FIBRA/FIBROCIMENTO ? FORNECIMENTO E INSTALAÇÃO. AF_06/2016 | SINAPI | UN | 2 | 207,13 | 265.58 | 531.16
1.17 | INSTALAÇÕES ELÉTRICAS - 220V |  | - |  |  |  |  | 50631.81
1.17.1 | CENTRO DE DISTRIBUIÇÃO |  | - |  |  |  |  | 1087.71
1.17.1.1 | 74131/5 | QUADRO DE DISTRIBUICAO DE ENERGIA DE EMBUTIR, EM CHAPA METALICA, PARA 24 DISJUNTORES TERMOMAGNETICOS MONOPOLARES, COM BARRAMENTO TRIFASICO E NEUTRO, FORNECIMENTO E INSTALACAO | SINAPI | UN | 1 | 329,43 | 422.4 | 422.4
1.17.1.2 | 74131/7 | QUADRO DE DISTRIBUICAO DE ENERGIA DE EMBUTIR, EM CHAPA METALICA, PARA 40 DISJUNTORES TERMOMAGNETICOS MONOPOLARES, COM BARRAMENTO TRIFASICO E NEUTRO, FORNECIMENTO E INSTALACAO | SINAPI | UN | 1 | 518,88 | 665.31 | 665.31
1.17.2 | DISJUNTORES |  | - |  |  |  |  | 3123.18
1.17.2.1 | 93654 | DISJUNTOR MONOPOLAR TIPO DIN, CORRENTE NOMINAL DE 16A - FORNECIMENTO E INSTALAÇÃO. AF_04/2016 | SINAPI | UN | 27 | 9,86 | 12.64 | 341.28
1.17.2.2 | 93655 | DISJUNTOR MONOPOLAR TIPO DIN, CORRENTE NOMINAL DE 20A - FORNECIMENTO E INSTALAÇÃO. AF_04/2016 | SINAPI | UN | 2 | 10,69 | 13.71 | 27.42
1.17.2.3 | 93661 | DISJUNTOR BIPOLAR TIPO DIN, CORRENTE NOMINAL DE 16A - FORNECIMENTO E INSTALAÇÃO. AF_04/2016 | SINAPI | UN | 9 | 48,06 | 61.62 | 554.58
1.17.2.4 | 93663 | DISJUNTOR BIPOLAR TIPO DIN, CORRENTE NOMINAL DE 25A - FORNECIMENTO E INSTALAÇÃO. AF_04/2016 | SINAPI | UN | 5 | 49,80 | 63.85 | 319.25
1.17.2.5 | 93664 | DISJUNTOR BIPOLAR TIPO DIN, CORRENTE NOMINAL DE 32A - FORNECIMENTO E INSTALAÇÃO. AF_04/2016 | SINAPI | UN | 2 | 51,90 | 66.55 | 133.1
1.17.2.6 | 93668 | DISJUNTOR TRIPOLAR TIPO DIN, CORRENTE NOMINAL DE 16A - FORNECIMENTO E INSTALAÇÃO. AF_04/2016 | SINAPI | UN | 1 | 60,15 | 77.12 | 77.12
1.17.2.7 | 93670 | DISJUNTOR TRIPOLAR TIPO DIN, CORRENTE NOMINAL DE 25A - FORNECIMENTO E INSTALAÇÃO. AF_04/2016 | SINAPI | UN | 1 | 62,72 | 80.42 | 80.42
1.17.2.8 | 93671 | DISJUNTOR TRIPOLAR TIPO DIN, CORRENTE NOMINAL DE 32A - FORNECIMENTO E INSTALAÇÃO. AF_04/2016 | SINAPI | UN | 1 | 65,88 | 84.47 | 84.47
1.17.2.9 | 74130/5 | DISJUNTOR TERMOMAGNETICO TRIPOLAR PADRAO NEMA (AMERICANO) 60 A 100A 240V, FORNECIMENTO E INSTALACAO | SINAPI | UN | 2 | 108,39 | 138.98 | 277.96
1.17.2.10 | 74130/10 | DISJUNTOR TERMOMAGNETICO TRIPOLAR EM CAIXA MOLDADA 175 A 225A 240V, FORNECIMENTO E INSTALACAO | SINAPI | UN | 2 | 478,70 | 613.79 | 1227.58
1.17.3 | ELETRODUTOS E ACESSÓRIOS |  | - |  |  |  |  | 8764.48
1.17.3.1 | 91863 | ELETRODUTO RÍGIDO ROSCÁVEL, PVC, DN 25 MM (3/4"), PARA CIRCUITOS TERMINAIS, INSTALADO EM FORRO - FORNECIMENTO E INSTALAÇÃO. AF_12/2015 | SINAPI | M | 312 | 7,64 | 9.8 | 3057.6
1.17.3.2 | 91864 | ELETRODUTO RÍGIDO ROSCÁVEL, PVC, DN 32 MM (1"), PARA CIRCUITOS TERMINAIS, INSTALADO EM FORRO - FORNECIMENTO E INSTALAÇÃO. AF_12/2015 | SINAPI | M | 90 | 10,00 | 12.82 | 1153.8
1.17.3.3 | 91865 | ELETRODUTO RÍGIDO ROSCÁVEL, PVC, DN 40 MM (1 1/4"), PARA CIRCUITOS TERMINAIS, INSTALADO EM FORRO - FORNECIMENTO E INSTALAÇÃO. AF_12/2015 | SINAPI | M | 12 | 12,39 | 15.89 | 190.68
1.17.3.4 | 93012 | ELETRODUTO RÍGIDO ROSCÁVEL, PVC, DN 110 MM (4") - FORNECIMENTO E INSTALAÇÃO. AF_12/2015 | SINAPI | M | 36 | 37,97 | 48.69 | 1752.84
1.17.3.5 | 91875 | LUVA PARA ELETRODUTO, PVC, ROSCÁVEL, DN 25 MM (3/4"), PARA CIRCUITOS TERMINAIS, INSTALADA EM FORRO - FORNECIMENTO E INSTALAÇÃO. AF_12/2015 | SINAPI | UN | 100 | 4.92 | 6.31 | 631
1.17.3.6 | 91876 | LUVA PARA ELETRODUTO, PVC, ROSCÁVEL, DN 32 MM (1"), PARA CIRCUITOS TERMINAIS, INSTALADA EM FORRO - FORNECIMENTO E INSTALAÇÃO. AF_12/2015 | SINAPI | UN | 30 | 6.48 | 8.31 | 249.3
1.17.3.7 | 91877 | LUVA PARA ELETRODUTO, PVC, ROSCÁVEL, DN 40 MM (1 1/4"), PARA CIRCUITOS TERMINAIS, INSTALADA EM FORRO - FORNECIMENTO E INSTALAÇÃO. AF_12/2015 | SINAPI | UN | 4 | 8.54 | 10.95 | 43.8
1.17.3.8 | 93016 | LUVA PARA ELETRODUTO, PVC, ROSCÁVEL, DN 85 MM (3") - FORNECIMENTO E INSTALAÇÃO. AF_12/2015 | SINAPI | UN | 8 | 23.85 | 30.58 | 244.64
1.17.3.9 | 91862 | ELETRODUTO RÍGIDO ROSCÁVEL, PVC, DN 20 MM (1/2"), PARA CIRCUITOS TERMINAIS, INSTALADO EM FORRO - FORNECIMENTO E INSTALAÇÃO. AF_12/2015 | SINAPI | M | 89 | 6.49 | 8.32 | 740.48
1.17.3.10 | 91863 | ELETRODUTO RÍGIDO ROSCÁVEL, PVC, DN 25 MM (3/4"), PARA CIRCUITOS TERMINAIS, INSTALADO EM FORRO - FORNECIMENTO E INSTALAÇÃO. AF_12/2015 | SINAPI | M | 52 | 7.64 | 9.8 | 509.6
1.17.3.11 | 83447 | CAIXA DE PASSAGEM 40X40X40 FUNDO BRITA COM TAMPA | SINAPI | UN | 1 | 148,76 | 190.74 | 190.74
1.17.4 | CABOS E FIOS (CONDUTORES) |  | - |  |  |  |  | 14854.62
1.17.4.1 | 91926 | CABO DE COBRE FLEXÍVEL ISOLADO, 2,5 MM², ANTI-CHAMA 450/750 V, PARA CIRCUITOS TERMINAIS - FORNECIMENTO E INSTALAÇÃO. AF_12/2015 | SINAPI | M | 3102 | 2,97 | 3.81 | 11818.62
1.17.4.2 | 91928 | CABO DE COBRE FLEXÍVEL ISOLADO, 4 MM², ANTI-CHAMA 450/750 V, PARA CIRCUITOS TERMINAIS - FORNECIMENTO E INSTALAÇÃO. AF_12/2015 | SINAPI | M | 300 | 4,20 | 5.39 | 1617
1.17.4.3 | 91930 | CABO DE COBRE FLEXÍVEL ISOLADO, 6 MM², ANTI-CHAMA 450/750 V, PARA CIRCUITOS TERMINAIS - FORNECIMENTO E INSTALAÇÃO. AF_12/2015 | SINAPI | M | 220 | 5,03 | 6.45 | 1419
1.17.5 | ELETROCALHAS |  | - |  |  |  |  | 10768.67
1.17.5.1 | 00039028 | PERFILADO PERFURADO SIMPLES 38 X 38 MM, CHAPA 22 | SINAPI | M | 4 | 3.82 | 4.9 | 19.6
1.17.5.2 | 91170 | FIXAÇÃO DE TUBOS HORIZONTAIS DE PVC, CPVC OU COBRE DIÂMETROS MENORES OU IGUAIS A 40 MM OU ELETROCALHAS ATÉ 150MM DE LARGURA, COM ABRAÇADEIRA METÁLICA RÍGIDA TIPO D 1/2, FIXADA EM PERFILADO EM LAJE. AF_05/2015 | SINAPI | M | 4 | 1.95 | 2.5 | 10
1.17.5.3 | Comp - 12 | ELETROCALHA STANDARD PERFURADA S/ TAMPA 150X50MM - CH16 | COMP | M | 72 | 37.26 | 47.77 | 3439.44
1.17.5.4 | Comp - 13 | Eletrocalha perfurada em chapa de aço galvanizado nº16, 300x100mm, sem tampa | COMP | m | 72 | 68.94 | 88.39 | 6364.08
1.17.5.5 | Comp - 14 | Curva horizontal 90º para eletrocalha metálica, 300x100mm, galvanizada, ref. MEGA MG 2510 ou equivalente. | COMP | und | 1 | 60.48 | 77.55 | 77.55
1.17.5.6 | 00000770 | BUCHA DE FERRO GALVANIZADO 1/4'' | SINAPI | UN | 100 | 3.47 | 4.45 | 445
1.17.5.7 | 95541 | FIXAÇÃO UTILIZANDO PARAFUSO E BUCHA DE NYLON, SOMENTE MÃO DE OBRA. AF_10/2016 (ELETROCALHAS) | SINAPI | UN | 100 | 3.22 | 4.13 | 413
1.17.6 | TOMADAS E INTERRUPTORES |  | - |  |  |  |  | 4516.23
1.17.6.1 | 91953 | INTERRUPTOR SIMPLES (1 MÓDULO), 10A/250V, INCLUINDO SUPORTE E PLACA - FORNECIMENTO E INSTALAÇÃO. AF_12/2015 | SINAPI | UN | 15 | 19,23 | 24.66 | 369.9
1.17.6.2 | 91955 | INTERRUPTOR PARALELO (1 MÓDULO), 10A/250V, INCLUINDO SUPORTE E PLACA - FORNECIMENTO E INSTALAÇÃO. AF_12/2015 | SINAPI | UN | 2 | 23,89 | 30.63 | 61.26
1.17.6.3 | 91999 | TOMADA BAIXA DE EMBUTIR (1 MÓDULO), 2P+T 20 A, SEM SUPORTE E SEM PLACA - FORNECIMENTO E INSTALAÇÃO. AF_12/2015 (EQUIVALENTE A SOBREPOR) | SINAPI | UN | 26 | 16.07 | 20.6 | 535.6
1.17.6.4 | 92009 | TOMADA BAIXA DE EMBUTIR (2 MÓDULOS), 2P+T 20 A, INCLUINDO SUPORTE E PLACA - FORNECIMENTO E INSTALAÇÃO. AF_12/2015 | SINAPI | UN | 22 | 35.57 | 45.61 | 1003.42
1.17.6.5 | 92001 | TOMADA BAIXA DE EMBUTIR (1 MÓDULO), 2P+T 20 A, INCLUINDO SUPORTE E PLACA - FORNECIMENTO E INSTALAÇÃO. AF_12/2015 | SINAPI | UN | 15 | 21.83 | 27.99 | 419.85
1.17.6.6 | 93144 | PONTO DE UTILIZAÇÃO DE EQUIPAMENTOS ELÉTRICOS, RESIDENCIAL, INCLUINDO SUPORTE E PLACA, CAIXA ELÉTRICA, ELETRODUTO, CABO, RASGO, QUEBRA E CHUMBAMENTO. AF_01/2016 | SINAPI | und | 2 | 160.63 | 205.96 | 411.92
1.17.6.7 | Comp - 23 | Placa de sinalização de segurança CODIGO 14 - 315/158(NBR 13.434); CÓDIGO S3(NT 14/2010-ES) ("SAIDA DE EMERGÊNCIA" - seta vertical) | COMP | und | 1 | 31.88 | 40.88 | 40.88
1.17.6.8 | Comp - 24 | Ponto para iluminação de emergência completo, inclusive bloco autônomo de iluminação 2x9W com tomada universal | COMP | und | 5 | 261.02 | 334.68 | 1673.4
1.17.7 | ILUMINAÇÃO |  | - |  |  |  |  | 7516.92
1.17.7.1 | 73953/1 | LUMINARIA FLUORESCENTE 1X14W, | SINAPI | UN |  | 57,08 | 73.19 | 0
1.17.7.2 | 73953/5 | LUMINÁRIA FLUORESCENTE COMPLETA (1 X 32)W | SINAPI | UN |  | 77,85 | 99.82 | 0
1.17.7.3 | 73953/2 | LUMINÁRIA FLUORESCENTE COMPLETA ( 2 X 14 )W | SINAPI | UN | 3 | 74,92 | 96.06 | 288.18
1.17.7.4 | 73953/6 | LUMINÁRIA FLUORESCENTE COMPLETA (2 X 32)W | SINAPI | UN | 57 | 98,91 | 126.82 | 7228.74
1.18 | INSTALAÇÕES DE CLIMATIZAÇÃO |  | - |  |  |  |  | 44986.03
1.18.1 | Comp - 15 | AR-CONDICIONADO FRIO SPLIT HI-WALL (PAREDE) 12000 BTU/H | COMP | UN | 9 | 1694.36 | 1931.91 | 17387.19
1.18.2 | Comp - 16 | AR-CONDICIONADO FRIO SPLIT PISO-TETO 18000 BTU/H | COMP | UN | 5 | 3739.76 | 4264.07 | 21320.35
1.18.3 | Comp - 17 | AR-CONDICIONADO FRIO SPLIT PISO-TETO 36000 BTU/H | COMP | UN | 1 | 5506.48 | 6278.49 | 6278.49
1.19 | INSTALAÇÕES DE REDE ESTRUTURADA |  | - |  |  |  |  | 12130.27
1.19.1 | Comp - 18 | TOMADA RJ45, 8 FIOS, CAT 5E (APENAS MODULO) | COMP | UN | 11 | 32.36 | 41.49 | 456.39
1.19.2 | 91940 | CAIXA RETANGULAR 4" X 2" MÉDIA (1,30 M DO PISO), PVC, INSTALADA EM PAREDE - FORNECIMENTO E INSTALAÇÃO. AF_12/2015 | SINAPI | UN | 24 | 11,41 | 14.63 | 351.12
1.19.3 | 73768/3 | Cabo par trançado CAT 5E ( EQUIVALENTE AO CABO TELEFONICO CI-50 10 PARES (USO INTERNO) - FORNECIMENTO E INSTALACAO) | SINAPI | m | 900 | 7.29 | 9.35 | 8415
1.19.4 | 00039028 | PERFILADO PERFURADO SIMPLES 38 X 38 MM, CHAPA 22 | SINAPI | M | 38 | 3.82 | 4.9 | 186.2
1.19.5 | 91170 | FIXAÇÃO DE TUBOS HORIZONTAIS DE PVC, CPVC OU COBRE DIÂMETROS MENORES OU IGUAIS A 40 MM OU ELETROCALHAS ATÉ 150MM DE LARGURA, COM ABRAÇADEIRA METÁLICA RÍGIDA TIPO D 1/2, FIXADA EM PERFILADO EM LAJE. AF_05/2015 | SINAPI | M | 38 | 1.95 | 2.5 | 95
1.19.6 | 91863 | ELETRODUTO RÍGIDO ROSCÁVEL, PVC, DN 25 MM (3/4"), PARA CIRCUITOS TERMINAIS, INSTALADO EM FORRO - FORNECIMENTO E INSTALAÇÃO. AF_12/2015 | SINAPI | M | 60 | 7,64 | 9.8 | 588
1.19.7 | 93008 | ELETRODUTO RÍGIDO ROSCÁVEL, PVC, DN 50 MM (1 1/2") - FORNECIMENTO E INSTALAÇÃO. AF_12/2015 | SINAPI | M | 15 | 10,60 | 13.59 | 203.85
1.19.8 | 91875 | LUVA PARA ELETRODUTO, PVC, ROSCÁVEL, DN 25 MM (3/4"), PARA CIRCUITOS TERMINAIS, INSTALADA EM FORRO - FORNECIMENTO E INSTALAÇÃO. AF_12/2015 | SINAPI | UN | 20 | 4.92 | 6.31 | 126.2
1.19.9 | 93013 | LUVA PARA ELETRODUTO, PVC, ROSCÁVEL, DN 50 MM (1 1/2") - FORNECIMENTO E INSTALAÇÃO. AF_12/2015 | SINAPI | UN | 5 | 11.06 | 14.18 | 70.9
1.19.10 | 91905 | CURVA 90 GRAUS PARA ELETRODUTO, PVC, ROSCÁVEL, DN 32 MM (1"), PARA CIRCUITOS TERMINAIS, INSTALADA EM LAJE - FORNECIMENTO E INSTALAÇÃO. AF_12/2015 | SINAPI | UN | 9 | 12.53 | 16.07 | 144.63
1.19.11 | 93020 | CURVA 90 GRAUS PARA ELETRODUTO, PVC, ROSCÁVEL, DN 60 MM (2") - FORNECIMENTO E INSTALAÇÃO. AF_12/2015 | SINAPI | UN | 3 | 21.29 | 27.3 | 81.9
1.19.12 | Comp - 19 | PATCH CABLE DE 2,50M | COMP | m | 27.5 | 14.13 | 18.12 | 498.3
1.19.13 | Comp - 20 | TOMADA RJ45 PARA PATCH CABLE | COMP | UN | 22 | 32.36 | 41.49 | 912.78
1.20 | SISTEMA DE EXAUSTÃO MECÂNICA |  | - |  |  |  |  | 4811.76
1.20.1 | AP 09.25.0025 (/) | Exaustor axial de parede, com diametro de 300mm, da True ou similar. Fornecimento e instalacao.(desonerado) | SCO-RIO | UN | 4 | 564.24 | 723.47 | 2893.88
1.20.2 | ES 34.05.0450 (/) | Veneziana para exaustor de fabricacao da Fundicao Aurea ou similar. Fornecimento e instalacao.(desonerado) | SCO-RIO | UN | 4 | 373.94 | 479.47 | 1917.88
1.21 | SISTEMA DE PROTEÇÃO CONTRA DESCARGAS ATMOSFÉRICAS (SPDA) |  | - |  |  |  |  | 12898.56
1.21.1 | 83485 | HASTE DE ATERRAMENTO EM AÇO COM 3,00 M DE COMPRIMENTO E DN = 5/8" REVESTIDA COM BAIXA CAMADA DE COBRE, SEM CONECTOR | SINAPI | UN | 12 | 48.64 | 62.37 | 748.44
1.21.2 | 72929 | CORDOALHA DE COBRE NU, INCLUSIVE ISOLADORES - 35,00 MM2 - FORNECIMENTO E INSTALACAO | SINAPI | M | 80 | 41,99 | 53.84 | 4307.2
1.21.3 | 72930 | CORDOALHA DE COBRE NU, INCLUSIVE ISOLADORES - 50,00 MM2 - FORNECIMENTO E INSTALACAO | SINAPI | M | 80 | 50,90 | 65.26 | 5220.8
1.21.4 | 72272 | CONECTOR PARAFUSO FENDIDO SPLIT-BOLT - PARA CABO DE 35MM2 - FORNECIMENTO E INSTALACAO | SINAPI | UN | 8 | 12.21 | 15.66 | 125.28
1.21.5 | 72262 | TERMINAL OU CONECTOR DE PRESSAO - PARA CABO 35MM2 - FORNECIMENTO E INSTALACAO | SINAPI | UN | 8 | 14,60 | 18.72 | 149.76
1.21.6 | 72263 | TERMINAL OU CONECTOR DE PRESSAO - PARA CABO 50MM2 - FORNECIMENTO E INSTALACAO | SINAPI | UN | 12 | 19,59 | 25.12 | 301.44
1.21.7 | 74104/1 | CAIXA DE INSPEÇÃO EM ALVENARIA DE TIJOLO MACIÇO 40X40X40CM, REVESTIDAINTERNAMENTO COM BARRA LISA (CIMENTO E AREIA, TRAÇO 1:4) E=2,0CM, COMTAMPA PRÉ-MOLDADA DE CONCRETO E FUNDO DE CONCRETO 15MPA TIPO C - ESCAVAÇÃO E CONFECÇÃO | SINAPI | UN | 12 | 132,95 | 170.47 | 2045.64
1.22 | SERVIÇOS COMPLEMENTARES |  | - |  |  |  |  | 91275.52
1.22.1 | ELEVADOR DE PASSAGEIROS |  | - |  |  |  |  | 91275.52
1.22.1.1 | AP 19.05.0050 (/) | Elevador especial para cadeira de rodas, capacidade de 210Kg, velocidade 15m/min, 2 paradas, percurso de 6,60m, comando automatico simples em todas as paradas, com 2 portas por andar, abertura do mesmo lado tipo eixo vertical, dimensoes de (0,80x2,00)m, portas em chapa com acabamento primer para pintura (exclusive esta), cabina com dimensoes de (0,90x1,30x2,05)m em estrutura metalica, acabamento do piso em chapa de aco 3/16" revestida em borracha sintetica, teto e acabamentos laterais com painel em chapa de aco com pintura eletrostatica na cor bege, iluminacao da cabina com luminaria fluorescente, porta da cabina pantografica manual em aluminio anodizado, guias em perfil "T" laminado, contrapeso em blocos de ferro fundido, com maquina superior, moto-freio e redutor de rosca sem fim, auxiliado por contrapeso, modelo EL-2913 da montele ou similar. Fornecimento, montagem e instalacao.(desonerado) | SCO-RIO | UN | 1 | 80052.2 | 91275.52 | 91275.52
1.23 | SERVIÇOS FINAIS |  | - |  |  |  |  | 1500.34
1.23.1 | 9537 | Limpeza final da obra | SINAPI | M2 | 559.83 | 2,09 | 2.68 | 1500.34
1.24 | REVISÃO DE MURO EXISTENTE |  | - |  |  |  |  | 50378.18
1.24.1 | 73802/1 | DEMOLICAO DE REVESTIMENTO DE ARGAMASSA DE CAL E AREIA (REBOCO) | SINAPI | m2 | 639.4 | 6.85 | 8.78 | 5613.93
1.24.2 | Comp - 25 | Remoção de pintura antiga a óleo ou esmalte (Gradil) | COMP | m2 | 252.39 | 9.5 | 12.18 | 3074.11
1.24.3 | 87878 | Chapisco de aderência em paredes internas, externas, vigas, platibanda e calhas | SINAPI | M2 | 639.4 | 2.93 | 3.76 | 2404.14
1.24.4 | 87529 | MASSA ÚNICA, PARA RECEBIMENTO DE PINTURA, EM ARGAMASSA TRAÇO 1:2:8, PREPARO MECÂNICO COM BETONEIRA 400L, APLICADA MANUALMENTE EM FACES INTERNAS DE PAREDES, ESPESSURA DE 20MM, COM EXECUÇÃO DE TALISCAS. AF_06/2014 | SINAPI | M2 | 639.4 | 22.41 | 28.73 | 18369.96
1.24.5 | 95468 | PINTURA ESMALTE BRILHANTE (2 DEMAOS) SOBRE SUPERFICIE METALICA, INCLUSIVE PROTECAO COM ZARCAO (1 DEMAO) | SINAPI | M2 | 252.39 | 32.65 | 41.86 | 10565.05
1.24.6 | 88415 | APLICAÇÃO MANUAL DE FUNDO SELADOR ACRÍLICO EM PAREDES EXTERNAS DE CASAS. AF_06/2014 | SINAPI | M2 | 639.4 | 2.26 | 2.9 | 1854.26
1.24.7 | 88489 | APLICAÇÃO MANUAL DE PINTURA COM TINTA LÁTEX ACRÍLICA EM PAREDES, DUAS DEMÃOS. AF_06/2014 | SINAPI | M2 | 639.4 | 9.73 | 12.48 | 7979.71
1.24.8 | 72897 | CARGA MANUAL DE ENTULHO EM CAMINHAO BASCULANTE 6 M3 | SINAPI | M3 | 16.6244 | 19.29 | 24.73 | 411.12
1.24.9 | 72900 | TRANSPORTE DE ENTULHO COM CAMINHAO BASCULANTE 6 M3, RODOVIA PAVIMENTADA, DMT 0,5 A 1,0 KM | SINAPI | M3 | 16.6244 | 4.97 | 6.37 | 105.9
1.25 | LOGOMARCA |  | - |  |  |  |  | 3192.56
1.25.1 | Orc. | Confecção de Letreiro com 30cm de altura caixa - Unidade de Saude de São Mateus e Logomarca Brasao da Prefeitura em Aço Inox Escovado | Mercado | UN | 1 | 2800 | 3192.56 | 3192.56
VALOR TOTAL DA AMPLIAÇÃO | [7 empty] | 1877391.41
2 | PLANILHA DE REFORMA DA OBRA |  | -
2.1 | ADMINISTRAÇÃO LOCAL DA OBRA | [6 empty] | 25633
2.1.1 | COMP - 01 | Administração Local da Obra | SINAPI | Unid | 100 | 199.9118 | 256.33 | 25633
2.2 | SERVIÇOS PRELIMINARES | [6 empty] | 48163.81
2.2.1 | 74209/1 | Placa da obra - padrão Governo Federal | SINAPI | M2 | 6.4 | 284.75 | 365.11 | 2336.7
2.2.2 | 73899/2 | DEMOLICAO DE ALVENARIA DE TIJOLOS FURADOS S/REAPROVEITAMENTO | SINAPI | M3 | 36.8633 | 77.86 | 99.83 | 3680.06
2.2.3 | 73802/1 | DEMOLICAO DE REVESTIMENTO DE ARGAMASSA DE CAL E AREIA (REBOCO) | SINAPI | M2 | 902.24 | 6.85 | 8.78 | 7921.67
2.2.4 | 85406 | REMOCAO DE AZULEJO E SUBSTRATO DE ADERENCIA EM ARGAMASSA | SINAPI | M2 | 228.12 | 38.92 | 49.9 | 11383.19
2.2.5 | 72224 | DEMOLICAO DE TELHAS CERAMICAS OU DE VIDRO | SINAPI | M2 | 445.1562 | 8.22 | 10.54 | 4691.95
2.2.6 | Comp - 02 | Retirada de portas e janelas de madeira, inclusive batentes | SINAPI | M2 | 111.09 | 12.46 | 15.98 | 1775.22
2.2.7 | 84084 | APICOAMENTO MANUAL DE SUPERFICIE DE CONCRETO (cerâmica) | SINAPI | M2 | 778.6247 | 5.48 | 7.03 | 5473.73
2.2.8 | Coomp - 03 | Remoção de pintura antiga a base de PVA | SINAPI | M2 | 1799.6518 | 3.6 | 4.62 | 8314.39
2.2.9 | 72897 | CARGA MANUAL DE ENTULHO EM CAMINHAO BASCULANTE 6 M3 | SINAPI | M3 | 83.18 | 19.29 | 24.73 | 2057.04
2.2.10 | 72900 | TRANSPORTE DE ENTULHO COM CAMINHAO BASCULANTE 6 M3, RODOVIA PAVIMENTADA, DMT 0,5 A 1,0 KM | SINAPI | M3 | 83.18 | 4.97 | 6.37 | 529.86
2.3 | SISTEMA DE VEDAÇÃO VERTICAL (PAREDES) | [6 empty] | 7995.45
2.3.1 | ALVENARIA DE VEDAÇÃO - 1o PAVIMENTO | [6 empty] | 7995.45
2.3.1.1 | 87491 | Alvenaria de vedação horizontal em tijolos cerâmicos Dimensões nominais: 14x19x39; assentamento em argamassa no traço 1:2:8 (cimento, cal e areia) para parede externa | SINAPI | M2 | 93.7674 | 50.82 | 65.16 | 6109.88
2.3.1.2 | 96368 | PAREDE COM PLACAS DE GESSO ACARTONADO (DRYWALL), PARA USO INTERNO COM DUAS FACES DUPLAS E ESTRUTURA METÁLICA COM GUIAS DUPLAS, SEM VÃOS. AF_06/2017 | SINAPI | M2 | 14.04 | 104.74 | 134.3 | 1885.57
2.4 | ESQUADRIAS | [6 empty] | 52047.18
2.4.1 | PORTAS DE MADEIRA - PM | [6 empty] | 52047.18
2.4.1.1 | 91318 | KIT DE PORTA DE MADEIRA PARA PINTURA, SEMI-OCA (LEVE OU MÉDIA), PADRÃO POPULAR, 60X210CM, ESPESSURA DE 3,5CM, ITENS INCLUSOS: DOBRADIÇAS, MONTAGEM E INSTALAÇÃO DO BATENTE, SEM FECHADURA - FORNECIMENTO E INSTALAÇÃO. AF_08/2015 (P01) | SINAPI | UN | 14 | 469.21 | 601.62 | 8422.68
2.4.1.2 | 91319 | KIT DE PORTA DE MADEIRA PARA PINTURA, SEMI-OCA (LEVE OU MÉDIA), PADRÃO POPULAR, 70X210CM, ESPESSURA DE 3,5CM, ITENS INCLUSOS: DOBRADIÇAS, MONTAGEM E INSTALAÇÃO DO BATENTE, SEM FECHADURA - FORNECIMENTO E INSTALAÇÃO. AF_08/2015 (P02) | SINAPI | UN | 5 | 482.93 | 619.21 | 3096.05
2.4.1.3 | 91320 | KIT DE PORTA DE MADEIRA PARA PINTURA, SEMI-OCA (LEVE OU MÉDIA), PADRÃO POPULAR, 80X210CM, ESPESSURA DE 3,5CM, ITENS INCLUSOS: DOBRADIÇAS, MONTAGEM E INSTALAÇÃO DO BATENTE, SEM FECHADURA - FORNECIMENTO E INSTALAÇÃO. AF_08/2015 (P03) | SINAPI | UN | 42 | 513.13 | 657.94 | 27633.48
2.4.1.4 | 91321 | KIT DE PORTA DE MADEIRA PARA PINTURA, SEMI-OCA (LEVE OU MÉDIA), PADRÃO POPULAR, 90X210CM, ESPESSURA DE 3,5CM, ITENS INCLUSOS: DOBRADIÇAS, MONTAGEM E INSTALAÇÃO DO BATENTE, SEM FECHADURA - FORNECIMENTO E INSTALAÇÃO. AF_08/2015 (P09) | SINAPI | UN | 4 | 538.97 | 691.07 | 2764.28
2.4.1.5 | 84876 | PORTA MADEIRA 1A CORRER P/VIDRO 30MM/ GUARNICAO 15CM/ALIZAR (P04) | SINAPI | M2 | 1.68 | 524.45 | 672.45 | 1129.72
2.4.1.6 | 91341 | PORTA EM ALUMÍNIO DE ABRIR TIPO VENEZIANA COM GUARNIÇÃO, FIXAÇÃO COM PARAFUSOS - FORNECIMENTO E INSTALAÇÃO. AF_08/2015 (P05) | SINAPI | M2 | 3.78 | 583.24 | 747.83 | 2826.8
2.4.1.7 | 91304 | FECHADURA DE EMBUTIR COM CILINDRO, EXTERNA, COMPLETA, ACABAMENTO PADRÃO POPULAR, INCLUSO EXECUÇÃO DE FURO - FORNECIMENTO E INSTALAÇÃO. AF_08/2015 | SINAPI | UN | 66 | 61.69 | 79.1 | 5220.6
2.4.1.8 | 93188 | VERGA MOLDADA IN LOCO EM CONCRETO PARA PORTAS COM ATÉ 1,5 M DE VÃO. AF_03/2016 | SINAPI | M | 15.4 | 48.29 | 61.92 | 953.57
2.5 | COBERTURA | [6 empty] | 19800.55
2.5.1 | 94207 | TELHAMENTO COM TELHA ONDULADA DE FIBROCIMENTO E = 6 MM, COM RECOBRIMENTO LATERAL DE 1/4 DE ONDA PARA TELHADO COM INCLINAÇÃO MAIOR QUE 10°, COM ATÉ 2 ÁGUAS, INCLUSO IÇAMENTO. AF_06/2016 (TROCA DE 50% DO TELHADO) | SINAPI | M2 | 445.1562 | 34.69 | 44.48 | 19800.55
2.6 | REVESTIMENTOS INTERNOS E EXTERNOS | [6 empty] | 61050.47
2.6.1 | 87878 | Chapisco de aderência em paredes internas, externas, vigas, platibanda e calhas | SINAPI | M2 | 1089.7748 | 2.93 | 3.76 | 4097.55
2.6.2 | 87529 | MASSA ÚNICA, PARA RECEBIMENTO DE PINTURA, EM ARGAMASSA TRAÇO 1:2:8, PREPARO MECÂNICO COM BETONEIRA 400L, APLICADA MANUALMENTE EM FACES INTERNAS DE PAREDES, ESPESSURA DE 20MM, COM EXECUÇÃO DE TALISCAS. AF_06/2014 | SINAPI | M2 | 1089.7748 | 22.41 | 28.73 | 31309.23
2.6.3 | 87272 | Revestimento cerâmico de paredes PEI IV- cerâmica 30 x 40 cm - incl. rejunte - conforme projeto - branca | SINAPI | M2 | 321.43 | 62.22 | 79.78 | 25643.69
2.7 | SISTEMAS DE PISOS INTERNOS E EXTERNOS (PAVIMENTAÇÃO) | [6 empty] | 124434.03
2.7.1 | PAVIMENTAÇÃO INTERNA | [6 empty] | 124434.03
2.7.1.1 | 94438 | BASE OU CAMADA REGULARIZADORA,EXECUTADA COM ARGAMASSA DE CIMENTO A AREIA,NO TRACO 1:4,NA ESPESSURA DE 2CM | SINAPI | M2 | 778.6247 | 26.57 | 34.07 | 26527.74
2.7.1.2 | 73922/5 | Piso cimentado desempenado com acabamento liso e=3,0cm com junta plastica acabada 1,2m | SINAPI | M2 | 80.04 | 42.01 | 53.87 | 4311.75
2.7.1.3 | 87251 | Piso cerâmico antiderrapante PEI V - 40 x 40 cm - incl. rejunte - conforme projeto | SINAPI | M2 | 60.1483 | 26.74 | 34.29 | 2062.49
2.7.1.4 | 72185 | PISO VINILICO SEMIFLEXIVEL PADRAO LISO, ESPESSURA 2MM, FIXADO COM COLA | SINAPI | M2 | 718.4764 | 68.21 | 87.46 | 62837.95
2.7.1.5 | 72190 | RODAPÉ POLIETILENO COM QUINA BOLEADA SEÇÃO 2X7 cm, COR BRANCA, REF. 446 RP/BR, SANTA LUZIA, OU SIMILAR (EQUIVALENTE AO RODAPE BORRACHA LISO, ALTURA = 7CM, ESPESSURA = 2 MM, PARA ARGAMASSA - SINAPI) | SINAPI | M | 649.915 | 25.92 | 33.23 | 21596.68
2.7.1.6 | 96467 | RODAPÉ CERÂMICO DE 7CM DE ALTURA COM PLACAS TIPO ESMALTADA COMERCIAL DE DIMENSÕES 35X35CM (PADRAO POPULAR). AF_06/2017 | SINAPI | M | 114.34 | 3.81 | 4.89 | 559.12
2.7.1.7 | 84161 | SOLEIRA GRANITO CINZA ANDORINHA ESP=2CM,L=15CM (EQUIVALENTE A SOLEIRA DE MARMORE BRANCO, LARGURA 15CM, ESPESSURA 3CM, ASSENTADA SOBRE ARGAMASSA TRACO 1:4 (CIMENTO E AREIA)) | SINAPI | M | 55.1 | 39.37 | 50.48 | 2781.45
2.7.1.8 | Comp - 04 | PISO TATIL DE ALERTA OU DIRECIONAL, DE BORRACHA, COLORIDO, 25 X 25 CM, E = 5 MM, PARA COLA | SINAPI | M2 | 19.8 | 147.98 | 189.74 | 3756.85
2.8 | PINTURA | [6 empty] | 107999.47
2.8.1 | 88497 | APLICAÇÃO E LIXAMENTO DE MASSA LÁTEX EM PAREDES, DUAS DEMÃOS. AF_06/2014 | SINAPI | M2 | 2293.2248 | 11.03 | 14.14 | 32426.2
2.8.2 | 88496 | APLICAÇÃO E LIXAMENTO DE MASSA LÁTEX EM TETO, DUAS DEMÃOS. AF_06/2014 | SINAPI | M2 | 778.6247 | 19.53 | 25.04 | 19496.76
2.8.3 | 88415 | APLICAÇÃO MANUAL DE FUNDO SELADOR ACRÍLICO EM PAREDES EXTERNAS DE CASAS. AF_06/2014 | SINAPI | M2 | 2293.2248 | 2.26 | 2.9 | 6650.35
2.8.4 | 88482 | APLICAÇÃO DE FUNDO SELADOR LÁTEX PVA EM TETO, UMA DEMÃO. AF_06/2014 | SINAPI | M2 | 778.6247 | 2.87 | 3.68 | 2865.34
2.8.5 | 88489 | APLICAÇÃO MANUAL DE PINTURA COM TINTA LÁTEX ACRÍLICA EM PAREDES, DUAS DEMÃOS. AF_06/2014 | SINAPI | M2 | 2293.2248 | 9.73 | 12.48 | 28619.45
2.8.6 | 88488 | APLICAÇÃO MANUAL DE PINTURA COM TINTA LÁTEX ACRÍLICA EM TETO, DUAS DEMÃOS. AF_06/2014 | SINAPI | M2 | 778.6247 | 11.07 | 14.19 | 11048.68
2.8.7 | 74065/2 | PINTURA ESMALTE ACETINADO PARA MADEIRA, DUAS DEMAOS, SOBRE FUNDO NIVELADOR BRANCO | SINAPI | M2 | 261.98 | 20.52 | 26.31 | 6892.69
2.9 | INSTALAÇÃO HIDRÁULICA | [6 empty] | 3392.29
2.9.1 | TUBULAÇÕES E CONEXÕES DE PVC RÍGIDO | [6 empty] | 2617.82
2.9.1.1 | 89446 | Tubo PVC soldável Ø 25 mm, fornecimento e instalação | SINAPI | M | 72 | 3.85 | 4.94 | 355.68
2.9.1.2 | 89447 | Tubo PVC soldável Ø 32 mm, fornecimento e instalação | SINAPI | M | 27 | 7.8 | 10 | 270
2.9.1.3 | 89448 | TUBO, PVC, SOLDÁVEL, DN 40MM, INSTALADO EM PRUMADA DE ÁGUA - FORNECIMENTO E INSTALAÇÃO. AF_12/2014 | SINAPI | M | 4 | 11.22 | 14.39 | 57.56
2.9.1.4 | 89449 | Tubo PVC soldável Ø 50 mm, fornecimento e instalação | SINAPI | M | 11 | 13.89 | 17.81 | 195.91
2.9.1.5 | 89450 | Tubo PVC soldável Ø 60 mm, fornecimento e instalação | SINAPI | M | 4 | 21.29 | 27.3 | 109.2
2.9.1.6 | 89379 | LUVA PVC SOLD. MARROM D= 25mm (3/4") | SINAPI | UN | 24 | 13.41 | 17.19 | 412.56
2.9.1.7 | 89432 | LUVA PVC SOLD. MARROM D= 32mm (1") | SINAPI | UN | 9 | 19.21 | 24.63 | 221.67
2.9.1.8 | 89564 | LUVA PVC SOLD. MARROM D= 40mm (1 1/4") | SINAPI | UN | 2 | 11.09 | 14.22 | 28.44
2.9.1.9 | 89577 | LUVA PVC SOLD. MARROM D= 50mm (1 1/2") | SINAPI | UN | 5 | 25.76 | 33.03 | 165.15
2.9.1.10 | 89598 | LUVA PVC SOLD. MARROM D= 60mm (2") | SINAPI | UN | 2 | 33.99 | 43.58 | 87.16
2.9.1.11 | 89364 | CURVA 90 GRAUS, PVC, SOLDÁVEL, DN 25MM, INSTALADO EM RAMAL OU SUB-RAMAL DE ÁGUA - FORNECIMENTO E INSTALAÇÃO. AF_12/2014 | SINAPI | UN | 7 | 8 | 10.26 | 71.82
2.9.1.12 | 89494 | CURVA 90 GRAUS, PVC, SOLDÁVEL, DN 32MM, INSTALADO EM PRUMADA DE ÁGUA - FORNECIMENTO E INSTALAÇÃO. AF_12/2014 | SINAPI | UN | 4 | 8.06 | 10.33 | 41.32
2.9.1.13 | 89503 | CURVA 90 GRAUS, PVC, SOLDÁVEL, DN 50MM, INSTALADO EM PRUMADA DE ÁGUA - FORNECIMENTO E INSTALAÇÃO. AF_12/2014 | SINAPI | UN | 2 | 14.91 | 19.12 | 38.24
2.9.1.14 | 89507 | CURVA 90 GRAUS, PVC, SOLDÁVEL, DN 60MM, INSTALADO EM PRUMADA DE ÁGUA - FORNECIMENTO E INSTALAÇÃO. AF_12/2014 | SINAPI | UN | 1 | 28.36 | 36.36 | 36.36
2.9.1.15 | 89362 | Joelho 90 soldável - 25mm, fornecimento e instalação | SINAPI | UN | 10 | 6.28 | 8.05 | 80.5
2.9.1.16 | 89367 | Joelho 90 soldável - 32mm, fornecimento e instalação | SINAPI | UN | 3 | 8.37 | 10.73 | 32.19
2.9.1.17 | 90373 | Joelho 90º soldavel com bucha de latão - 25mm - 3/4", fornecimento e instalação | SINAPI | UN | 12 | 9.93 | 12.73 | 152.76
2.9.1.18 | 89424 | LUVA, PVC, SOLDÁVEL, DN 25MM, INSTALADO EM RAMAL DE DISTRIBUIÇÃO DE ÁGUA - FORNECIMENTO E INSTALAÇÃO. AF_12/2014 | SINAPI | UN | 1 | 3.4 | 4.36 | 4.36
2.9.1.19 | 89431 | LUVA, PVC, SOLDÁVEL, DN 32MM, INSTALADO EM RAMAL DE DISTRIBUIÇÃO DE ÁGUA - FORNECIMENTO E INSTALAÇÃO. AF_12/2014 | SINAPI | UN | 4 | 4.73 | 6.06 | 24.24
2.9.1.20 | 89564 | LUVA PVC SOLD. MARROM D= 40mm (1 1/4") | SINAPI | UN | 1 | 11.09 | 14.22 | 14.22
2.9.1.21 | 89433 | LUVA DE REDUÇÃO, PVC, SOLDÁVEL, DN 40MM X 32MM, INSTALADO EM RAMAL DE DISTRIBUIÇÃO DE ÁGUA - FORNECIMENTO E INSTALAÇÃO. AF_12/2014 | SINAPI | UN | 1 | 6.32 | 8.1 | 8.1
2.9.1.22 | 89579 | LUVA DE REDUÇÃO, PVC, SOLDÁVEL, DN 50MM X 25MM, INSTALADO EM PRUMADA DE ÁGUA FORNECIMENTO E INSTALAÇÃO. AF_12/2014 | SINAPI | UN | 1 | 7.85 | 10.07 | 10.07
2.9.1.23 | 89579 | LUVA DE REDUÇÃO, PVC, SOLDÁVEL, DN 50MM X 40MM, INSTALADO EM PRUMADA DE ÁGUA FORNECIMENTO E INSTALAÇÃO. AF_12/2014 | SINAPI | UN | 1 | 7.85 | 10.07 | 10.07
2.9.1.24 | 89395 | Tê 90 soldável - 25mm, fornecimento e instalação | SINAPI | UN | 5 | 8.74 | 11.21 | 56.05
2.9.1.25 | 89443 | Tê 90 soldável - 32mm, fornecimento e instalação | SINAPI | UN | 4 | 8.65 | 11.09 | 44.36
2.9.1.26 | 89623 | TE, PVC, SOLDÁVEL, DN 40MM, INSTALADO EM PRUMADA DE ÁGUA - FORNECIMENTO E INSTALAÇÃO. AF_12/2014 | SINAPI | UN | 1 | 11.9 | 15.26 | 15.26
2.9.1.27 | 89625 | Tê 90 soldável - 50mm, fornecimento e instalação | SINAPI | UN | 2 | 14.57 | 18.68 | 37.36
2.9.1.28 | 89628 | Tê 90 soldável - 60mm, fornecimento e instalação | SINAPI | UN | 1 | 29.02 | 37.21 | 37.21
2.9.2 | TUBULAÇÕES E CONEXÕES - METAIS | [6 empty] | 774.47
2.9.2.1 | 94494 | Registro bruto de gaveta 3/4", fornecimento e instalação | SINAPI | UN | 1 | 48.19 | 61.79 | 61.79
2.9.2.2 | 94494 | REGISTRO DE GAVETA BRUTO D= 20mm (3/4") | SINAPI | UN | 3 | 48.19 | 61.79 | 185.37
2.9.2.3 | 94495 | REGISTRO DE GAVETA BRUTO D= 25mm (1") | SINAPI | UN | 3 | 61.48 | 78.83 | 236.49
2.9.2.4 | 94497 | REGISTRO DE GAVETA BRUTO D= 40mm (1 1/2") | SINAPI | UN | 1 | 88.17 | 113.05 | 113.05
2.9.2.5 | 94498 | Registro bruto de gaveta 2", fornecimento e instalação | SINAPI | UN | 1 | 113.84 | 145.97 | 145.97
2.9.2.6 | 90371 | REGISTRO DE ESFERA, PVC, ROSCÁVEL, 3/4", FORNECIDO E INSTALADO EM RAMAL DE ÁGUA. AF_03/2015 | SINAPI | UN | 1 | 24.8 | 31.8 | 31.8
2.10 | INSTALAÇÃO SANITÁRIA | [6 empty] | 2601.18
2.10.1 | 89711 | Tubo de PVC rígido 40mm, fornec. e instalação | SINAPI | M | 31.4 | 13.94 | 17.87 | 561.12
2.10.2 | 89712 | Tubo de PVC rígido 50mm, fornec. e instalação | SINAPI | M | 6.1 | 20.97 | 26.89 | 164.03
2.10.3 | 89511 | Tubo de PVC rígido 75mm, fornec. e instalação | SINAPI | M | 11.7 | 27.17 | 34.84 | 407.63
2.10.4 | 89714 | Tubo de PVC rígido 100mm, fornec. e instalação | SINAPI | M | 12.7 | 40.27 | 51.63 | 655.7
2.10.5 | 74166/2 | CAIXA DE INSPECAO EM ANEL DE CONCRETO PRE MOLDADO, COM 950MM DE ALTURA TOTAL. ANEIS COM ESP=50MM, DIAM.=600MM. EXCLUSIVE TAMPAO E ESCAVACAO - FORNECIMENTO E INSTALACAO | SINAPI | UN | 3 | 211.28 | 270.9 | 812.7
2.11 | BANCADAS, LOUÇAS, METAIS E COMPLEMENTOS | [6 empty] | 34798.26
2.11.1 | BANCADAS | [6 empty] | 12888.14
2.11.1.1 | Comp - | BANCADA DE GRANITO CINZA ANDORINHA E=2CM, | SINAPI | M2 | 32.251 | 311.67 | 399.62 | 12888.14
2.11.2 | LOUÇAS | [6 empty] | 15033.09
2.11.2.1 | 95469 | VASO SANITARIO SIFONADO CONVENCIONAL COM LOUÇA BRANCA - FORNECIMENTO E INSTALAÇÃO. AF_10/2016 | SINAPI | UN | 11 | 152,27 | 195.24 | 2147.64
2.11.2.2 | 95472 | VASO SANITARIO SIFONADO CONVENCIONAL PARA PCD SEM FURO FRONTAL COM LOUÇA BRANCA SEM ASSENTO, INCLUSO CONJUNTO DE LIGAÇÃO PARA BACIA SANITÁRIA AJUSTÁVEL - FORNECIMENTO E INSTALAÇÃO. AF_10/2016 | SINAPI | UN | 1 | 562.38 | 721.08 | 721.08
2.11.2.3 | 40729 | Valvula de descarga 1 1/2", com registro, acabamento em metal cromado - fornecimento e instalação | SINAPI | UN | 12 | 203,35 | 260.74 | 3128.88
2.11.2.4 | 86936 | CUBA DE EMBUTIR DE AÇO INOXIDÁVEL MÉDIA, INCLUSO VÁLVULA TIPO AMERICANA E SIFÃO TIPO GARRAFA EM METAL CROMADO - FORNECIMENTO E INSTALAÇÃO. AF_12/2013 | SINAPI | UN | 14 | 325,23 | 417.01 | 5838.14
2.11.2.5 | 86901 | Cuba de Embutir Oval cor Branco Gelo, código L.37, DECA, ou equivalente, em bancada ecomplementos (válvula, sifao e engate flexível cromados), exceto torneira. | SINAPI | UN | 4 | 99,30 | 127.32 | 509.28
2.11.2.6 | 86904 | Lavatório pequeno Ravena/Izy cor branco gelo, com coluna suspensa, código L915 DECA ou equivalente | SINAPI | UN | 16 | 94,18 | 120.76 | 1932.16
2.11.2.7 | 86919 | Tanque Grande (40 L) cor Branco Gelo, código TQ.03, DECA, ou equivalente incluso torneira cromada | SINAPI | UN | 1 | 589,54 | 755.91 | 755.91
2.11.3 | METAIS | [6 empty] | 2213.03
2.11.3.1 | 00036212 | BARRA DE APOIO LAVATORIO DE CANTO, EM ACO INOX POLIDO, DIAMETRO MINIMO 3 CM. | SINAPI | UN | 1 | 394.45 | 505.76 | 505.76
2.11.3.2 | 00036081 | BARRA DE APOIO RETA, EM ACO INOX POLIDO, COMPRIMENTO 80CM, DIAMETRO MINIMO 3 CM | SINAPI | UN | 1 | 167.99 | 215.4 | 215.4
2.11.3.3 | 95541 | FIXAÇÃO UTILIZANDO PARAFUSO E BUCHA DE NYLON, SOMENTE MÃO DE OBRA. AF_10/2016 (BARRA DE APOIO 06 fix. cada) | SINAPI | UN | 12 | 3.22 | 4.13 | 49.56
2.11.3.4 | 86916 | Torneira de parede de uso geral para jardim ou tanque | SINAPI | UN | 1 | 27,60 | 35.39 | 35.39
2.11.3.5 | 86906 | Torneira para lavatório de mesa bica baixa Izy, código 1193.C37, Deca ou equivalente | SINAPI | UN | 34 | 32,27 | 41.38 | 1406.92
2.11.4 | ACESSÓRIOS | [6 empty] | 4664
2.11.4.1 | 95547 | PAPELEIRA PLASTICA TIPO DISPENSER PARA PAPEL HIGIENICO ROLAO (EQUIVALENTE A SABONETEIRA PLASTICA) | SINAPI | UN | 12 | 45.47 | 58.3 | 699.6
2.11.4.2 | 95547 | TOALHEIRO PLASTICO TIPO DISPENSER PARA PAPEL TOALHA INTERFOLHADO (EQUIVALENTE A SABONETEIRA PLASTICA) | SINAPI | UN | 34 | 45.47 | 58.3 | 1982.2
2.11.4.3 | 95547 | SABONETEIRA PLASTICA TIPO DISPENSER PARA SABONETE LIQUIDO COM RESERVATORIO 800 A 1500 ML, INCLUSO FIXAÇÃO. AF_10/2016 | SINAPI | UN | 34 | 45.47 | 58.3 | 1982.2
2.12 | INSTALAÇÕES ELÉTRICAS - 220V | [6 empty] | 22679.22
2.12.1 | CENTRO DE DISTRIBUIÇÃO | [6 empty] | 422.4
2.12.1.1 | 74131/5 | QUADRO DE DISTRIBUICAO DE ENERGIA DE EMBUTIR, EM CHAPA METALICA, PARA 24 DISJUNTORES TERMOMAGNETICOS MONOPOLARES, COM BARRAMENTO TRIFASICO E NEUTRO, FORNECIMENTO E INSTALACAO | SINAPI | UN | 1 | 329,43 | 422.4 | 422.4
2.13.1 | DISJUNTORES | [6 empty] | 353.75
2.13.1.1 | 93668 | DISJUNTOR TRIPOLAR EM QUADRO DE DISTRIBUIÇÃO 16A | SINAPI | UN | 3 | 60,15 | 77.12 | 231.36
2.13.1.2 | 93654 | DISJUNTOR MONOPOLAR EM QUADRO DE DISTRIBUIÇÃO 16A | SINAPI | UN | 3 | 9,86 | 12.64 | 37.92
2.13.1.3 | 93671 | DISJUNTOR TRIPOLAR EM QUADRO DE DISTRIBUIÇÃO 32A | SINAPI | UN | 1 | 65,88 | 84.47 | 84.47
2.13.2 | ELETRODUTOS E ACESSÓRIOS | [6 empty] | 4754.68
2.13.2.1 | 91863 | ELETRODUTO RÍGIDO ROSCÁVEL, PVC, DN 25 MM (3/4"), PARA CIRCUITOS TERMINAIS, INSTALADO EM FORRO - FORNECIMENTO E INSTALAÇÃO. AF_12/2015 | SINAPI | M | 156 | 7,64 | 9.8 | 1528.8
2.13.2.2 | 91864 | ELETRODUTO RÍGIDO ROSCÁVEL, PVC, DN 32 MM (1"), PARA CIRCUITOS TERMINAIS, INSTALADO EM FORRO - FORNECIMENTO E INSTALAÇÃO. AF_12/2015 | SINAPI | M | 45 | 10,00 | 12.82 | 576.9
2.13.2.3 | 91865 | ELETRODUTO RÍGIDO ROSCÁVEL, PVC, DN 40 MM (1 1/4"), PARA CIRCUITOS TERMINAIS, INSTALADO EM FORRO - FORNECIMENTO E INSTALAÇÃO. AF_12/2015 | SINAPI | M | 6 | 12,39 | 15.89 | 95.34
2.13.2.4 | 93012 | ELETRODUTO RÍGIDO ROSCÁVEL, PVC, DN 110 MM (4") - FORNECIMENTO E INSTALAÇÃO. AF_12/2015 | SINAPI | M | 18 | 37,97 | 48.69 | 876.42
2.13.2.5 | 91884 | LUVA PARA ELETRODUTO, PVC, ROSCÁVEL, DN 25 MM (3/4"), PARA CIRCUITOS TERMINAIS, INSTALADA EM PAREDE - FORNECIMENTO E INSTALAÇÃO. AF_12/2015 | SINAPI | UN | 50 | 6,91 | 8.86 | 443
2.13.2.6 | 91885 | LUVA PARA ELETRODUTO, PVC, ROSCÁVEL, DN 32 MM (1"), PARA CIRCUITOS TERMINAIS, INSTALADA EM PAREDE - FORNECIMENTO E INSTALAÇÃO. AF_12/2015 | SINAPI | UN | 15 | 8,13 | 10.42 | 156.3
2.13.2.7 | 91886 | LUVA PARA ELETRODUTO, PVC, ROSCÁVEL, DN 40 MM (1 1/4"), PARA CIRCUITOS TERMINAIS, INSTALADA EM PAREDE - FORNECIMENTO E INSTALAÇÃO. AF_12/2015 | SINAPI | UN | 2 | 9,77 | 12.53 | 25.06
2.13.2.8 | 93017 | LUVA PARA ELETRODUTO, PVC, ROSCÁVEL, DN 110 MM (4") - FORNECIMENTO E INSTALAÇÃO. AF_12/2015 | SINAPI | UN | 4 | 35,20 | 45.13 | 180.52
2.13.2.9 | 91941 | CAIXA RETANGULAR 4" X 2" BAIXA (0,30 M DO PISO), PVC, INSTALADA EM PAREDE - FORNECIMENTO E INSTALAÇÃO. AF_12/2015 | SINAPI | UN | 71 | 7,49 | 9.6 | 681.6
2.13.2.10 | 83447 | CAIXA DE PASSAGEM 40X40X40 FUNDO BRITA COM TAMPA | SINAPI | UN | 1 | 148,76 | 190.74 | 190.74
2.13.3 | CABOS E FIOS (CONDUTORES) | [6 empty] | 4756.5
2.13.3.1 | 91926 | CABO DE COBRE FLEXÍVEL ISOLADO, 2,5 MM², ANTI-CHAMA 450/750 V, PARA CIRCUITOS TERMINAIS - FORNECIMENTO E INSTALAÇÃO. AF_12/2015 | SINAPI | M | 850 | 2,97 | 3.81 | 3238.5
2.13.3.2 | 91928 | CABO DE COBRE FLEXÍVEL ISOLADO, 4 MM², ANTI-CHAMA 450/750 V, PARA CIRCUITOS TERMINAIS - FORNECIMENTO E INSTALAÇÃO. AF_12/2015 | SINAPI | M | 150 | 4,20 | 5.39 | 808.5
2.13.3.3 | 91930 | CABO DE COBRE FLEXÍVEL ISOLADO, 6 MM², ANTI-CHAMA 450/750 V, PARA CIRCUITOS TERMINAIS - FORNECIMENTO E INSTALAÇÃO. AF_12/2015 | SINAPI | M | 110 | 5,03 | 6.45 | 709.5
2.13.4 | ELETROCALHAS | [6 empty] | 1711.47
2.13.4.1 | Comp - 06 | ELETROCALHA STANDARD PERFURADA S/ TAMPA 150X50MM - CH16 | COMP | M | 12 | 37.26 | 47.77 | 573.24
2.13.4.2 | Comp - 07 | Eletrocalha perfurada em chapa de aço galvanizado nº16, 300x100mm, sem tampa | COMP | m | 12 | 68.94 | 88.39 | 1060.68
2.13.4.3 | Comp - 08 | Curva horizontal 90º para eletrocalha metálica, 300x100mm, galvanizada, ref. MEGA MG 2510 | COMP | und | 1 | 60.48 | 77.55 | 77.55
2.13.5 | TOMADAS E INTERRUPTORES | [5 empty] | 0 | 1454.31
2.13.5.1 | 91953 | INTERRUPTOR SIMPLES (1 MÓDULO), 10A/250V, INCLUINDO SUPORTE E PLACA - FORNECIMENTO E INSTALAÇÃO. AF_12/2015 | SINAPI | UN | 8 | 19,23 | 24.66 | 197.28
2.13.5.2 | 91955 | INTERRUPTOR PARALELO (1 MÓDULO), 10A/250V, INCLUINDO SUPORTE E PLACA - FORNECIMENTO E INSTALAÇÃO. AF_12/2015 | SINAPI | UN | 1 | 23,89 | 30.63 | 30.63
2.13.5.3 | 92000 | TOMADA BAIXA DE EMBUTIR (1 MÓDULO), 2P+T 10 A, INCLUINDO SUPORTE E PLACA - FORNECIMENTO E INSTALAÇÃO. AF_12/2015 | SINAPI | UN | 13 | 20,29 | 26.02 | 338.26
2.13.5.4 | 92008 | TOMADA BAIXA DE EMBUTIR (2 MÓDULOS), 2P+T 10 A, INCLUINDO SUPORTE E PLACA - FORNECIMENTO E INSTALAÇÃO. AF_12/2015 | SINAPI | UN | 11 | 32,49 | 41.66 | 458.26
2.13.5.5 | 92001 | TOMADA BAIXA DE EMBUTIR (1 MÓDULO), 2P+T 20 A, INCLUINDO SUPORTE E PLACA - FORNECIMENTO E INSTALAÇÃO. AF_12/2015 | SINAPI | UN | 8 | 21,83 | 27.99 | 223.92
2.13.5.6 | 93144 | PONTO DE UTILIZAÇÃO DE EQUIPAMENTOS ELÉTRICOS, RESIDENCIAL, INCLUINDO SUPORTE E PLACA, CAIXA ELÉTRICA, ELETRODUTO, CABO, RASGO, QUEBRA E CHUMBAMENTO. AF_01/2016 | SINAPI | und | 1 | 160,63 | 205.96 | 205.96
2.13.6 | ILUMINAÇÃO | [6 empty] | 9226.11
2.13.6.1 | 73953/1 | LUMINÁRIA FLUORESCENTE COMPLETA (1 X 14)W | SINAPI | UN | 3 | 57,08 | 73.19 | 219.57
2.13.6.2 | 73953/5 | LUMINÁRIA FLUORESCENTE COMPLETA (1 X 32)W | SINAPI | UN | 54 | 77,85 | 99.82 | 5390.28
2.13.6.3 | 73953/2 | LUMINÁRIA FLUORESCENTE COMPLETA ( 2 X 14 )W | SINAPI | UN | 2 | 74,92 | 96.06 | 192.12
2.13.6.4 | 73953/6 | LUMINÁRIA FLUORESCENTE COMPLETA (2 X 32)W | SINAPI | UN | 27 | 98,91 | 126.82 | 3424.14
2.14 | SISTEMA DE EXAUSTÃO MECÂNICA | [6 empty] | 5151.74
2.14.1 | Comp - 09 | MICRO EXAUSTOR,INCLUSIVE VENEZIANAS,ADAPTADOR E TUBO FLEXIVEL,PARA AMBIENTES ATE 7M3.FORNECIMENTO E COLOCACAO (PARA USO EM BANHEIRO) | COMP | UN | 11 | 365.26 | 468.34 | 5151.74
2.15 | SERVIÇOS FINAIS | [6 empty] | 2386.04
2.15.1 | 9537 | Limpeza final da obra | SINAPI | M2 | 890.3125 | 2,09 | 2.68 | 2386.04
VALOR TOTAL DA REFORMA | [7 empty] | 518132.69
VALOR TOTAL DA OBRA | [7 empty] | 2395524.1

## CRONOGRAMA
PREFEITURA MUNICIPAL DE SÃO MATEUS Estado do Espírito Santo Secretaria Municipal de Obras, Infraestrutura e Transporte Departamento Engenharia
Obra: Reforma e Ampliação da Unidade de Saude 3
Município: São Mateus / ES
Endereço: Av. José Tozze, no 2.220 - Centro
CRONOGRAMA FÍSICO / FINANCEIRO
REFORMA E AMPLIAÇÃO DA UNIDADE DE SAÚDE 3
Endereço: Av. José Tozze, no 2.220 - Centro - São Mateus
1.0 - OBRA DE AMPLIAÇÃO
ITEM | DESCRIÇÃO | VALOR (R$) | MÊS 1 | MÊS 2 | MÊS 3 | MÊS 4 | MÊS 5 | MÊS 6 | Total parcela
1.1 | ADMINISTRAÇÃO LOCAL DA OBRA | 87052 | 16.66% | 16.66% | 16.67% | 16.67% | 16.67% | 16.67% | 100%
|  |  | 14502.863 | 14502.863 | 14511.568 | 14511.568 | 14511.568 | 14511.568 | 87051.998
1.2 | SERVIÇOS PRELIMINARES | 13381.78 | MÊS 1: 100% | 100%
|  |  | MÊS 1: 13381.78 | 13381.78
1.3 | MOVIMENTO DE TERRAS | 4597.49 | MÊS 1: 30%; MÊS 2: 70% | 100%
|  |  | MÊS 1: 1379.25; MÊS 2: 3218.24 | 4597.49
1.4 | FUNDAÇÕES | 26884.27 | MÊS 2: 100% | 100%
|  |  | MÊS 2: 26884.27 | 26884.27
1.5 | SUPERESTRUTURA | 682752 | MÊS 3: 100% | 100%
|  |  | MÊS 3: 682752 | 682752
1.6 | SISTEMA DE VEDAÇÃO VERTICAL (PAREDES) | 300060.82 | MÊS 4: 70%; MÊS 5: 30% | 100%
|  |  | MÊS 4: 210042.57; MÊS 5: 90018.25 | 300060.82
1.7 | ESQUADRIAS | 103282.7 | MÊS 5: 100% | 100%
|  |  | MÊS 5: 103282.7 | 103282.7
1.8 | COBERTURA | 50247.92 | MÊS 4: 100% | 100%
|  |  | MÊS 4: 50247.92 | 50247.92
1.9 | IMPERMEABILIZAÇÃO | 8223.03 | MÊS 5: 100% | 100%
|  |  | MÊS 5: 8223.03 | 8223.03
1.10 | REVESTIMENTOS INTERNOS E EXTERNOS | 175480.81 | MÊS 5: 100% | 100%
|  |  | MÊS 5: 175480.81 | 175480.81
1.11 | SISTEMAS DE PISOS INTERNOS E EXTERNOS (PAVIMENTAÇÃO) | 82510.51 | MÊS 6: 100% | 100%
|  |  | MÊS 6: 82510.51 | 82510.51
1.12 | INSTALAÇÃO HIDRÁULICA | 13081.31 | MÊS 5: 50%; MÊS 6: 50% | 100%
|  |  | MÊS 5: 6540.66; MÊS 6: 6540.65 | 13081.31
1.13 | DRENAGEM DE ÁGUAS PLUVIAIS | 10352.11 | MÊS 4: 60%; MÊS 5: 40% | 100%
|  |  | MÊS 4: 6211.27; MÊS 5: 4140.84 | 10352.11
1.14 | INSTALAÇÃO SANITÁRIA | 24521.52 | MÊS 5: 60%; MÊS 6: 40% | 100%
|  |  | MÊS 5: 14712.91; MÊS 6: 9808.61 | 24521.52
1.15 | BANCADAS, LOUÇAS, METAIS E COMPLEMENTOS | 10385.01 | MÊS 6: 100% | 100%
|  |  | MÊS 6: 10385.01 | 10385.01
1.16 | SISTEMA DE PROTEÇÃO CONTRA INCÊNDIO | 12773.1 | MÊS 5: 100% | 100%
|  |  | MÊS 5: 12773.1 | 12773.1
1.17 | INSTALAÇÕES ELÉTRICAS - 220V | 50631.81 |  | 20% | 20% | 30% | 30% |  | 100%
|  |  |  | 10126.3569 | 10126.362 | 15189.543 | 15189.543 |  | 50631.81
1.18 | INSTALAÇÕES DE CLIMATIZAÇÃO | 44986.03 | MÊS 6: 100% | 100%
|  |  | MÊS 6: 44986.03 | 44986.03
1.19 | INSTALAÇÕES DE REDE ESTRUTURADA | 12130.27 | MÊS 5: 70%; MÊS 6: 30% | 100%
|  |  | MÊS 5: 8491.19; MÊS 6: 3639.08 | 12130.27
1.20 | SISTEMA DE EXAUSTÃO MECÂNICA | 4811.76 | MÊS 6: 100% | 100%
|  |  | MÊS 6: 4811.76 | 4811.76
1.21 | SISTEMA DE PROTEÇÃO CONTRA DESCARGAS ATMOSFÉRICAS (SPDA) | 12898.56 | MÊS 4: 100% | 100%
|  |  | MÊS 4: 12898.56 | 12898.56
1.22 | SERVIÇOS COMPLEMENTARES | 91275.52 | MÊS 6: 100% | 100%
|  |  | MÊS 6: 91275.52 | 91275.52
1.23 | SERVIÇOS FINAIS | 1500.34 | MÊS 6: 100% | 100%
|  |  | MÊS 6: 1500.34 | 1500.34
1.24 | REVISÃO DE MURO EXISTEM | 50378.18 | MÊS 4: 60%; MÊS 5: 40% | 100%
|  |  | MÊS 4: 30226.91; MÊS 5: 20151.27 | 50378.18
1.25 | LOGOMARCA | 3192.56 | MÊS 6: 100% | 100%
|  |  | MÊS 6: 3192.56 | 3192.56
| TOTAL | 1877391.41 | 29263.893 | 54731.7299 | 707389.93 | 339328.341 | 473515.871 | 273161.638 | 1877391.41
|  |  | 29263.893 | 83995.6229 | 791385.5529 | 1130713.8939 | 1604229.7649 | 1877391.4029
2.0 - OBRA DE REFORMA
ITEM | DESCRIÇÃO | VALOR (R$) | MÊS 1 | MÊS 2 | MÊS 3 | MÊS 4 | MÊS 5 | MÊS 6 | Total parcela
2.1 | ADMINISTRAÇÃO LOCAL DA OBRA | 25633 | MÊS 2: 33.33%; MÊS 3: 33.33%; MÊS 4: 33.34% | 100%
|  |  | MÊS 2: 8543.4789; MÊS 3: 8543.4789; MÊS 4: 8546.0422 | 25633
2.2 | SERVIÇOS PRELIMINARES | 48163.81 | MÊS 2: 100% | 100%
|  |  | MÊS 2: 48163.81 | 48163.81
2.3 | SISTEMA DE VEDAÇÃO VERTICAL (PAREDES) | 7995.45 | MÊS 2: 50%; MÊS 3: 50% | 100%
|  |  | MÊS 2: 3997.725; MÊS 3: 3997.725 | 7995.45
2.4 | ESQUADRIAS | 52047.18 | MÊS 4: 100% | 100%
|  |  | MÊS 4: 52047.18 | 52047.18
2.5 | COBERTURA | 19800.55 | MÊS 3: 50%; MÊS 4: 50% | 100%
|  |  | MÊS 3: 9900.275; MÊS 4: 9900.275 | 19800.55
2.6 | REVESTIMENTOS INTERNOS E EXTERNOS | 61050.47 | MÊS 3: 50%; MÊS 4: 50% | 100%
|  |  | MÊS 3: 30525.235; MÊS 4: 30525.235 | 61050.47
2.7 | SISTEMAS DE PISOS INTERNOS E EXTERNOS (PAVIMENTAÇÃO) | 124434.03 | MÊS 3: 50%; MÊS 4: 50% | 100%
|  |  | MÊS 3: 62217.015; MÊS 4: 62217.015 | 124434.03
2.8 | PINTURA | 107999.47 | MÊS 4: 100% | 100%
|  |  | MÊS 4: 107999.47 | 107999.47
2.9 | INSTALAÇÃO HIDRÁULICA | 3392.29 | MÊS 3: 40%; MÊS 4: 60% | 100%
|  |  | MÊS 3: 1356.916; MÊS 4: 2035.374 | 3392.29
2.10 | INSTALAÇÃO SANITÁRIA | 2601.18 | MÊS 3: 40%; MÊS 4: 60% | 100%
|  |  | MÊS 3: 1040.472; MÊS 4: 1560.708 | 2601.18
2.11 | BANCADAS, LOUÇAS, METAIS E COMPLEMENTOS | 34798.26 | MÊS 4: 100% | 100%
|  |  | MÊS 4: 34798.26 | 34798.26
2.12 | INSTALAÇÕES ELÉTRICAS - 220V | 22679.22 | MÊS 3: 60%; MÊS 4: 40% | 100%
|  |  | MÊS 3: 13607.532; MÊS 4: 9071.688 | 22679.22
2.13 | SISTEMA DE EXAUSTÃO MECÂNICA | 5151.74 | MÊS 4: 100% | 100%
|  |  | MÊS 4: 5151.74 | 5151.74
2.14 | SERVIÇOS FINAIS | 2386.04 | MÊS 4: 100% | 100%
|  |  | MÊS 4: 2386.04 | 2386.04
TOTAL |  | 518132.69 | MÊS 2: 60705.0139; MÊS 3: 131188.6489; MÊS 4: 326239.0272 | 518132.69
|  |  |  | 60705.0139 | 191893.6628 | 518132.69
TOTAL GERAL |  | 2395524.1 | 29263.893 | 115436.7438 | 838578.5789 | 665567.3682 | 473515.871 | 273161.638 | 2395524.1
|  |  | 29263.893 | 144700.6368 | 983279.2157 | 1648846.5839 | 2122362.4549 | 2395524.0929

## CRONOGRAMA REFORMA (hidden)
PREFEITURA MUNICIPAL DE SÃO MATEUS Estado do Espírito Santo Secretaria Municipal de Obras, Infraestrutura e Transporte Departamento Engenharia
Obra: Reforma da Unidade de Saude 3
Município: São Mateus / ES
Endereço: Av. José Tozze, no 2.220 - Centro
CRONOGRAMA FÍSICO / FINANCEIRO
REFORMA DA UNIDADE DE SAÚDE 3
Endereço: Av. José Tozze, no 2.220 - Centro - São Mateus

## MEMORIA DE CALCULO AMPLIAÇÃO
PREFEITURA MUNICIPAL DE SÃO MATEUS Estado do Espírito Santo Secretaria Municipal de Obras, Infraestrutura e Transporte Departamento Engenharia
Obra: Ampliação da Unidade de Saude 3
Município: São Mateus / ES
Endereço: Av. José Tozze, no 2.220 - Centro
MEMÓRIA DE CÁLCULO
AMPLIAÇÃO DA UNIDADE DE SAÚDE 3
Endereço: Av. José Tozze, no 2.220 - Centro - São Mateus
ITEM | DESCRIÇÃO DOS SERVIÇOS | UNID | Quant. Unit. | LARG | COMP | ALT | OBS. | QUANTIDADE
1 | ADMINISTRAÇÃO LOCAL
1.1 | ENGENHEIRO CIVIL JUNIOR (MENSALISTA) | MES |  |  |  |  | (15H*4SEM*6MESES)/220 | 1.6364
1.2 | ALMOXARIFE (MENSALISTA) | MES | 6 |  |  |  |  | 6
1.3 | ENCARREGADO GERAL DE OBRAS (MENSALISTA) | MES | 6 |  |  |  |  | 6
2 | SERVIÇOS PRELIMINARES
2.1 | Placa da obra - padrão Governo Federal | M2 | 1 | 3.2 | 2 |  |  | 6.4
2.2 | Locação da obra (execução de gabarito) | M2 | [5 empty] | 365.3916
|  |  | 1 | 16.76 | 19.71 |  |  | 330.3396
|  |  | 1 | 5.52 | 6.35 |  |  | 35.052
2.3 | INSTALACAO E LIGACAO PROVISORIA PARA ABASTECIMENTO DE AGUA E ESGOTAMENTO SANITARIO EM CANTEIRO DE OBRAS,INCLUSIVE ESCAVACAO,EXCLUSIVE REPOSICAO DA PAVIMENTACAO DO LOGRADOURO PUBLICO | UN | 1 |  |  |  |  | 1
2.4 | INSTALACAO E LIGACAO PROVISORIA DE ALIMENTACAO DE ENERGIA ELETRICA,EM BAIXA TENSAO,PARA CANTEIRO DE OBRAS,M3-CHAVE 100A,CARGA 3KW,20CV,EXCLUSIVE O FORNECIMENTO DO MEDIDOR | UN | 1 |  |  |  |  | 1
2.5 | Tapume de chapa de madeira compensada, 6mm (40x2,00m, frente do terreno) | M2 | 1 |  | 40 | 2 |  | 80
2.6 | DEMOLICAO DE CONCRETO SIMPLES | m3 | [5 empty] | 4.248
| Laje piso térreo para passagem de cintas. |  | 2 | 0.25 | 20.12 | 0.3 |  | 3.018
|  |  | 1 | 0.25 | 16.4 | 0.3 |  | 1.23
3 | MOVIMENTO DE TERRAS PARA FUNDAÇÕES
3.1 | FUNDAÇÕES
3.1.1 | ESCAVAÇÃO MANUAL DE VALAS. AF_03/2016 | M3 | [5 empty] | 39.45
| SAPATAS | [6 empty] | 26.43
| S1-S3-S11-S12-S14-S16 (Ø=1,00M) |  | 6 | 1 |  | 0.55 | CONCRETAGEM CONTRABARRANCO (SEM FORMA) - Incluido 5cm na altura de escvação para lastro de conc. Magro. | 2.59
| S2-S9-S10-S13-S15 (Ø=1,20M) |  | 5 | 1.2 |  | 0.65 | CONCRETAGEM CONTRABARRANCO (SEM FORMA) - Incluido 5cm na altura de escvação para lastro de conc. Magro. | 3.67
| S4-S6 (Ø=1,50m) |  | 2 | 1.5 |  | 0.8 | CONCRETAGEM CONTRABARRANCO (SEM FORMA) - Incluido 5cm na altura de escvação para lastro de conc. Magro. | 2.82
| S5 (1,80MX1,80M) |  | 1 | 2.4 | 2.4 | 0.85 | Acrescimo de 30cm p/ cada lado p/ montagem de forma, e 5cm na altura de escvação para lastro de conc. Magro. | 4.89
| S7 (1,60MX1,60M) |  | 1 | 2.2 | 2.2 | 0.75 | Acrescimo de 30cm p/ cada lado p/ montagem de forma, e 5cm na altura de escvação para lastro de conc. Magro. | 3.63
| S8 (2,30MX2,30M) |  | 1 | 2.9 | 2.9 | 1.05 | Acrescimo de 30cm p/ cada lado p/ montagem de forma, e 5cm na altura de escvação para lastro de conc. Magro. | 8.83
| CINTAS | [6 empty] | 13.02
| Cintas Longitudinais 1 /2 / 3 |  | 3 | 0.25 | 20.12 | 0.35 | Acrescimo de 5cm p/ cada lado p/ montagem de forma, e 5cm na altura de escvação para lastro de conc. Magro. | 5.28
| Cinta Transversal 4 / 5 |  | 4 | 0.25 | 16.4 | 0.35 | Acrescimo de 5cm p/ cada lado p/ montagem de forma, e 5cm na altura de escvação para lastro de conc. Magro. | 5.74
| Cinta Transversal 6 |  | 2 | 0.25 | 5.279 | 0.35 | Acrescimo de 5cm p/ cada lado p/ montagem de forma, e 5cm na altura de escvação para lastro de conc. Magro. | 0.92
| Cinta Transversal 7 |  | 2 | 0.25 | 6.185 | 0.35 | Acrescimo de 5cm p/ cada lado p/ montagem de forma, e 5cm na altura de escvação para lastro de conc. Magro. | 1.08
3.1.2 | REATERRO DE VALA COM COMPACTAÇÃO MANUAL | M3 | [5 empty] | 11.2345
| Volume de Escavação - Volume de Concreto Sapatas e Cintas | [6 empty] | 11.2345
3.1.3 | CARGA MANUAL DE ENTULHO EM CAMINHAO BASCULANTE 6 M3 | M3 | [5 empty] | 40.5794
| (Volume de Escavação - Volume de Reaterro + Demolições) com Empolamento 25% | [6 empty] | 40.5794
3.1.4 | TRANSPORTE DE ENTULHO COM CAMINHAO BASCULANTE 6 M3, RODOVIA PAVIMENTADA, DMT 0,5 A 1,0 KM | M3 | [5 empty] | 40.5794
| Volume de Carga Manual de Entulho | [6 empty] | 40.5794
4 | FUNDAÇÕES
4.1 | SAPATAS
4.1.1 | LASTRO DE CONCRETO, E = 5 CM, PREPARO MECÂNICO, INCLUSOS LANÇAMENTO E ADENSAMENTO. AF_07_2016 | M2 |  |  |  |  | Terreo - 16 sapatas | 70.11
| SAPATAS | [6 empty] | 32.9
| S1-S3-S11-S12-S14-S16 (Ø=1,00M) |  | 6 | 1 |  |  |  | 4.71
| S2-S9-S10-S13-S15 (Ø=1,20M) |  | 5 | 1.2 |  |  |  | 5.65
| S4-S6 (Ø=1,50m) |  | 2 | 1.5 |  |  |  | 3.53
| S5 (1,80MX1,80M) |  | 1 | 2.4 | 2.4 |  |  | 5.76
| S7 (1,60MX1,60M) |  | 1 | 2.2 | 2.2 |  |  | 4.84
| S8 (2,30MX2,30M) |  | 1 | 2.9 | 2.9 |  |  | 8.41
| CINTAS | [6 empty] | 37.21
| Cintas Longitudinais 1 /2 / 3 |  | 3 | 0.25 | 20.12 |  |  | 15.09
| Cinta Transversal 4 / 5 |  | 4 | 0.25 | 16.4 |  |  | 16.4
| Cinta Transversal 6 |  | 2 | 0.25 | 5.279 |  |  | 2.63
| Cinta Transversal 7 |  | 2 | 0.25 | 6.185 |  |  | 3.09
4.1.2 | FORMA TABUA PARA CONCRETO EM FUNDACAO C/ REAPROVEITAMENTO 5X | M2 |  |  |  |  | Terreo - 16 sapatas | 108.76
| SAPATAS | [6 empty] | 19.44
| S1-S3-S11-S12-S14-S16 (Ø=1,00M) |  | 6 | 1 |  | 0.5 | CONCRETAGEM CONTRABARRANCO (SEM FORMA) - Utilização de Lona Plástica
| S2-S9-S10-S13-S15 (Ø=1,20M) |  | 5 | 1.2 |  | 0.6 | CONCRETAGEM CONTRABARRANCO (SEM FORMA) - Utilização de Lona Plástica
| S4-S6 (Ø=1,50m) |  | 2 | 1.5 |  | 0.75 | CONCRETAGEM CONTRABARRANCO (SEM FORMA) - Utilização de Lona Plástica
| S5 (1,80MX1,80M) |  | 1 | 1.8 | 1.8 | 0.8 |  | 5.76
| S7 (1,60MX1,60M) |  | 1 | 1.6 | 1.6 | 0.7 |  | 4.48
| S8 (2,30MX2,30M) |  | 1 | 2.3 | 2.3 | 1 |  | 9.2
| CINTAS | [6 empty] | 89.32
| Cintas Longitudinais 1 /2 / 3 |  | 3 | 2 | 20.12 | 0.3 |  | 36.21
| Cinta Transversal 4 / 5 |  | 4 | 2 | 16.4 | 0.3 |  | 39.36
| Cinta Transversal 6 |  | 2 | 2 | 5.279 | 0.3 |  | 6.33
| Cinta Transversal 7 |  | 2 | 2 | 6.185 | 0.3 |  | 7.42
4.1.3 | CONCRETO FCK = 30MPA, TRAÇO 1:2,1:2,5 (CIMENTO/ AREIA MÉDIA/ BRITA 1) - PREPARO MECÂNICO COM BETONEIRA 400 L. AF_07/2016 | M3 |  |  |  |  | Terreo - 16 sapatas | 24.71
| SAPATAS | [6 empty] | 18.03
| S1-S3-S11-S12-S14-S16 (Ø=1,00M) |  | 6 | 1 |  | 0.5 |  | 2.35
| S2-S9-S10-S13-S15 (Ø=1,20M) |  | 5 | 1.2 |  | 0.55 |  | 3.11
| S4-S6 (Ø=1,50m) |  | 2 | 1.5 |  | 0.75 |  | 2.65
| S5 (1,80MX1,80M) |  | 1 | 1.8 | 1.8 | 0.8 |  | 2.59
| S7 (1,60MX1,60M) |  | 1 | 1.6 | 1.6 | 0.8 |  | 2.04
| S8 (2,30MX2,30M) |  | 1 | 2.3 | 2.3 | 1 |  | 5.29
| CINTAS | [6 empty] | 6.68
| Cintas Longitudinais 1 /2 / 3 |  | 3 | 0.15 | 20.12 | 0.3 |  | 2.71
| Cinta Transversal 4 / 5 |  | 4 | 0.15 | 16.4 | 0.3 |  | 2.95
| Cinta Transversal 6 |  | 2 | 0.15 | 5.279 | 0.3 |  | 0.47
| Cinta Transversal 7 |  | 2 | 0.15 | 6.185 | 0.3 |  | 0.55
4.1.4 | LANÇAMENTO COM USO DE BALDES, ADENSAMENTO E ACABAMENTO DE CONCRETO EM ESTRUTURAS. AF_12/2015 | M3 |  |  |  |  | Terreo - 16 sapatas | 24.71
| SAPATAS | [6 empty] | 18.03
| S1-S3-S11-S12-S14-S16 (Ø=1,00M) |  | 6 | 1 |  | 0.5 |  | 2.35
| S2-S9-S10-S13-S15 (Ø=1,20M) |  | 5 | 1.2 |  | 0.55 |  | 3.11
| S4-S6 (Ø=1,50m) |  | 2 | 1.5 |  | 0.75 |  | 2.65
| S5 (1,80MX1,80M) |  | 1 | 1.8 | 1.8 | 0.8 |  | 2.59
| S7 (1,60MX1,60M) |  | 1 | 1.6 | 1.6 | 0.8 |  | 2.04
| S8 (2,30MX2,30M) |  | 1 | 2.3 | 2.3 | 1 |  | 5.29
| CINTAS | [6 empty] | 6.68
| Cintas Longitudinais 1 /2 / 3 |  | 3 | 0.15 | 20.12 | 0.3 |  | 2.71
| Cinta Transversal 4 / 5 |  | 4 | 0.15 | 16.4 | 0.3 |  | 2.95
| Cinta Transversal 6 |  | 2 | 0.15 | 5.279 | 0.3 |  | 0.47
| Cinta Transversal 7 |  | 2 | 0.15 | 6.185 | 0.3 |  | 0.55
4.1.5 | ARMAÇÃO DE ESTRUTURAS DE CONCRETO ARMADO, EXCETO VIGAS, PILARES, LAJES E FUNDAÇÕES PROFUNDAS (DE EDIFÍCIOS DE MÚLTIPLOS PAVIMENTOS, EDIFICAÇÃO TÉRREA OU SOBRADO), UTILIZANDO AÇO CA-50 DE 10,0 MM - MONTAGEM. AF_12/2015 | KG |  |  |  |  | CONFORME PROJETO DE FUNDAÇÕES | 453.04
4.1.6 | ARMAÇÃO DE ESTRUTURAS DE CONCRETO ARMADO, EXCETO VIGAS, PILARES, LAJES E FUNDAÇÕES PROFUNDAS (DE EDIFÍCIOS DE MÚLTIPLOS PAVIMENTOS, EDIFICAÇÃO TÉRREA OU SOBRADO), UTILIZANDO AÇO CA-50 DE 12,5 MM - MONTAGEM. AF_12/2015 | KG |  |  |  |  | CONFORME PROJETO DE FUNDAÇÕES | 107.1
4.1.7 | ARMAÇÃO DE ESTRUTURAS DE CONCRETO ARMADO, EXCETO VIGAS, PILARES, LAJES E FUNDAÇÕES PROFUNDAS (DE EDIFÍCIOS DE MÚLTIPLOS PAVIMENTOS, EDIFICAÇÃO TÉRREA OU SOBRADO), UTILIZANDO AÇO CA-50 DE 16,0 MM - MONTAGEM. AF_12/2015 | KG |  |  |  |  | CONFORME PROJETO DE FUNDAÇÕES | 510.24
5 | SUPERESTRUTURA
5.1 | ESTRUTURA METÁLICA
5.1.1 | Estrut. metálica p/ pilares e vigas, aço estrutural ASTM A-570 G33 e ASTM A-36 c/ o sistema de trat. e pint conf descrito em notas da planilha | kg |  |  |  |  | CONFORME MEMÓRIA DE CALCULO DA ESTRUTURA METÁLICA / ESCADA | 32674.7311
| HP250X62 | 62kg/m | 12 | 62 | 7.35 |  |  | 5468.4
| W200X35,9 | 35,90KG/M | 4 | 35.9 | 7.35 |  |  | 1055.46
| W530X74 | 74kg/m | 1 | 74 | 16.4 |  |  | 1213.6
| W530X101 | 101kg/m | 2 | 101 | 16.4 |  |  | 3312.8
| W530X82 | 82kg/m | 1 | 82 | 16.4 |  |  | 1344.8
| W250X22,30 | 22,30kg/m | 8 | 22.3 | 4.5 |  |  | 802.8
| W310X52 | 52kg/m | 8 | 52 | 6.55 |  |  | 2724.8
| W410X67 | 67kg/m | 8 | 67 | 9.1 |  |  | 4877.6
| W310X44,50 | 44,50kg/m | 4 | 44.5 | 5.279 |  |  | 939.662
| W410x75 | 75kg/m | 1 | 75 | 6.185 |  |  | 463.875
| W360X39 | 39kg/m | 1 | 39 | 20.15 |  |  | 785.85
| W360X44,6 | 44,60kg/m | 2 | 44.6 | 20.15 |  |  | 1797.38
| W250X17,9 | 17,90kg/m | 5 | 17.9 | 16.4 |  |  | 1467.8
| W310X44,50 | 44,50kg/m | 4 | 44.5 | 5.279 |  |  | 939.662
| W310X44,50 | 44,50kg/m | 1 | 44.5 | 6.185 |  |  | 275.2325
| C 250X85X25X3.04 | 25kg/m | 10 | 25 | 16.529 |  |  | 4132.25
| W150X18,0 | 18kg/m | 1 | 18 | 24 |  |  | 432
| CHAPA #1/2'' | 99,61kg/m2 | 1 | 99.61 | 0.36 |  |  | 35.8596
| CH.LISA#1/8'' | 25kg/m2 | 1 | 25 | 15.58 |  |  | 389.5
| PL-W200X35,9 | 35,9kg/m | 1 | 35.9 | 6 |  |  | 215.4
5.2 | LAJE
5.2.1 | LAJE PRE-MOLDADA P/PISO, SOBRECARGA 200KG/M2, VAOS ATE 3,50M/E=8CM, C/LAJOTAS E CAP.C/CONC FCK=20MPA, 4CM, INTER-EIXO 38CM, C/ESCORAMENTO (REAPR.3X) E FERRAGEM NEGATIVA | M2 | [5 empty] | 402.2428
| Laje Principal |  | 1 | 20.56 | 16.76 |  |  | 344.5856
| Laje Hall da Escada |  | 1 | 3.92 | 5.56 |  |  | 21.7952
| Laje Coberta Hall da Escada |  | 1 | 6.45 | 5.56 |  |  | 35.862
5.2.2 | ARMACAO EM TELA DE ACO SOLDADA NERVURADA Q-138, ACO CA-60, 4,2MM, MALHA 10X10CM | KG |  |  |  |  | Area da Laje x Coeficiente Steel Deck (1,48) x Perda de 5% | 625.0853
6 | SISTEMA DE VEDAÇÃO VERTICAL INTERNO E EXTERNO (PAREDES)
6.2 | ALVENARIA DE VEDAÇÃO - 2o PAVIMENTO
6.2.1 | PAINEL TERMICO EM CHAPA PRE-PINTADA NA COR BRANCA, C/ACABAMENTO LISO, ISOLAMENTO TERMICO POLIESTIRENO "F", ESP 50MM, FORNECIMENTO E INSTALAÇÃO (REF 2011 R$ 177,65, AJUSTADO PELA VARIAÇÃO DO INCC DO PERÍODO 47,37% ) | m2 | [5 empty] | 992.584
| Painel Interno |  | 1 |  | 140.72 | 2.95 | Paineis Internos do 2o Pavto | 415.124
| Painel Externo 1 |  | 1 |  | 68.19 | 4.4 | Fachada Externa do 2o Pavto | 300.036
| Painel Externo 2 |  | 1 |  | 17.51 | 8.1 | Fachada Externa do 1o Pavto | 141.831
| Painel Externo 3 |  | 1 |  | 47.63 | 4.1 | Fachada Externa do 1o Pavto | 195.283
| Dedução das portas |  | -15 |  | 0.9 | 2.1 |  | -28.35
|  |  | -2 |  | 0.8 | 2.1 |  | -3.36
|  |  | -2 |  | 0.9 | 2.1 |  | -3.78
| brise |  |  |  |  | 24.2 |  | -24.2
6.2.2 | DIVISORIA EM GRANITO BRANCO POLIDO, ESP = 3CM, ASSENTADO COM ARGAMASSA TRACO 1:4, ARREMATE EM CIMENTO BRANCO. | M2 |  |  |  |  | 2 Vestiários | 19.722
|  |  | 3 | 1.4 |  | 1.9 |  | 7.98
|  |  | 3 | 1.2 |  | 1.9 |  | 6.84
|  |  | 2 | 0.33 |  | 1.9 |  | 1.254
|  |  | 4 | 0.43 |  | 1.9 |  | 3.268
|  |  | 2 | 0.1 |  | 1.9 |  | 0.38
7 | ESQUADRIAS
7.1 | PORTAS DE ALUMÍNIO - PA
7.1.1 | PORTA DE ABRIR EM ALUMINIO | M2 | 6 |  | 0.6 | 1.8 |  | 6.48
7.2 | PORTAS DE PAINEL - PP
7.2.1 | PORTA METALICA ACUSTICA,46DB,NAS DIMENSOES DE 900X2100MM,INCLUSIVE FECHADURA ESPECIAL COM CHAVE,MOLDURA EM CANTONEIRA DEACO.FORNECIMENTO E COLOCACAO | UN
| PP1 90 x 210 |  | 15 |  |  |  |  | 15
| PP2 0,80 x 210 |  | 2 |  |  |  |  | 2
7.3 | PORTAS DE VIDRO - PV
7.3.1 | PORTA DE VIDRO TEMPERADO, 0,9X2,10M, ESPESSURA 10MM, INCLUSIVE ACESSORIOS | CJ | 2 |  | 0.9 | 2.1 |  | 2
7.4 | JANELAS DE ALUMÍNIO - JÁ
7.4.1 | J1 - JANELA DE ALUMÍNIO DE CORRER, 2 FOLHAS, FIXAÇÃO COM ARGAMASSA, COM VIDROS, PADRONIZADA. AF_07/2016 | M2 | 7 |  | 2 | 1.2 |  | 16.8
7.4.2 | J2 - JANELA DE ALUMÍNIO MAXIM-AR, FIXAÇÃO COM PARAFUSO SOBRE CONTRAMARCO (EXCLUSIVE CONTRAMARCO), COM VIDROS, PADRONIZADA. AF_07/2016 | M2 | 5 |  | 0.6 | 0.7 |  | 2.1
7.4.3 | J3 - JANELA DE ALUMÍNIO MAXIM-AR, FIXAÇÃO COM PARAFUSO SOBRE CONTRAMARCO (EXCLUSIVE CONTRAMARCO), COM VIDROS, PADRONIZADA. AF_07/2016 | M2 | 5 |  | 1.12 | 1.94 |  | 10.864
7.4.4 | J4 - JANELA DE ALUMÍNIO DE CORRER, 2 FOLHAS, FIXAÇÃO COM ARGAMASSA, COM VIDROS, PADRONIZADA. AF_07/2016 | M2 | 1 |  | 1.12 | 1.94 |  | 2.1728
8 | SISTEMAS DE COBERTURA
8.1 | TELHAMENTO COM TELHA METÁLICA TERMOACÚSTICA E = 30 MM, COM ATÉ 2 ÁGUAS, INCLUSO IÇAMENTO. AF_06/2016 | m2 | 1 | 16.41 | 19.42 |  |  | 318.6822
8.2 | Cumeeira em perfil ondulado de aço zincado | M | 1 |  | 16.22 |  |  | 16.22
8.3 | RUFO EM CHAPA DE AÇO GALVANIZADO NÚMERO 24, CORTE DE 25 CM, INCLUSO TRANSPORTE VERTICAL. AF_06/2016 | M | 2 |  | 20.18 |  |  | 40.36
8.4 | CALHA EM CHAPA DE AÇO GALVANIZADO NÚMERO 24, DESENVOLVIMENTO DE 100 CM, INCLUSO TRANSPORTE VERTICAL. AF_06/2016 | M | 2 |  | 15.92 |  |  | 31.84
8.5 | PINGADEIRA EM CHAPA DE AÇO GALVANIZADO NÚMERO 24, CORTE DE 25 CM, INCLUSO TRANSPORTE VERTICAL. AF_06/2016 | M | [5 empty] | 92.15
|  |  | 2 |  | 20.56 |  |  | 41.12
|  |  | 2 |  | 16.76 |  |  | 33.52
|  |  | 2 |  | 5.53 |  |  | 11.06
|  |  | 1 |  | 6.45 |  |  | 6.45
9 | IMPERMEABILIZAÇÃO
9.1 | IMPERMEABILIZACAO COM PINTURA A BASE DE RESINA EPOXI ALCATRAO, UMA DEMAO. | M2 | 16 |  |  |  | Terreo - Sapatas (16 x 1,2 x 4 x 0,612) 1o Pavto - | 108.76
| SAPATAS | [6 empty] | 19.44
| S1-S3-S11-S12-S14-S16 (Ø=1,00M) |  | 6 | 1 |  | 0.5 | Substituido por Lona Plastica Impermeabilizante
| S2-S9-S10-S13-S15 (Ø=1,20M) |  | 5 | 1.2 |  | 0.6 | Substituido por Lona Plastica Impermeabilizante
| S4-S6 (Ø=1,50m) |  | 2 | 1.5 |  | 0.75 | Substituido por Lona Plastica Impermeabilizante
| S5 (1,80MX1,80M) |  | 1 | 1.8 | 1.8 | 0.8 |  | 5.76
| S7 (1,60MX1,60M) |  | 1 | 1.6 | 1.6 | 0.7 |  | 4.48
| S8 (2,30MX2,30M) |  | 1 | 2.3 | 2.3 | 1 |  | 9.2
| CINTAS | [6 empty] | 89.32
| Cintas Longitudinais 1 /2 / 3 |  | 3 | 2 | 20.12 | 0.3 |  | 36.21
| Cinta Transversal 4 / 5 |  | 4 | 2 | 16.4 | 0.3 |  | 39.36
| Cinta Transversal 6 |  | 2 | 2 | 5.279 | 0.3 |  | 6.33
| Cinta Transversal 7 |  | 2 | 2 | 6.185 | 0.3 |  | 7.42
9.2 | IMPERMEABILIZACAO DE SUPERFICIE COM MANTA ASFALTICA PROTEGIDA COM FILME DE ALUMINIO GOFRADO (DE ESPESSURA 0,8MM), INCLUSA APLICACAO DE EMULSAO ASFALTICA, E=3MM. | M2 |  | 7.45 | 6.53 |  | Laje de Cobertura do Hall da Escada de acesso (compriemnto + 0,50m para cada lado subindo na platibanda) | 48.64
10 | REVESTIMENTOS INTERNOS E EXTERNOS
10.1 | Revestimento cerâmico de paredes PEI IV- cerâmica 30 x 40 cm - incl. rejunte - conforme projeto - branca | M2 | [5 empty] | 75.51
| Vestiário Feminino |  | 2 | 5.08 | 3.25 | 1.5 |  | 24.99
| Vestiário Masculino |  | 2 | 5.08 | 2.53 | 1.5 |  | 22.83
| WC-PNE |  | 2 | 2.59 | 2.03 | 1.5 |  | 13.86
| WC-PNE |  | 2 | 2.59 | 2.02 | 1.5 |  | 13.83
10.2 | REVESTIMENTO DE FACHADA OU AREAS INTERNAS C/PAINEL DE ALUM. COMPOSTO,SENDO DUAS LAMINAS DE ALUM.C/0,21MM ESP.,PINTURA EMSUPERPOLIESTER,NO SISTEMA COIL COATING,ESP.DO COMPOSTO DE4MM,PINTURA PROTEGIDA POR FILME HAVY DUTY NAS FACES PINTADAS,NUCLEO EM POLIETILENO DE BAIXA DENSIDADE (RIGIDO),INCL.SUBESTRUTURA ALUM.E DEMAIS INSUMOS NECES.A COLOC.FORN.E COLOC. | M2 | [5 empty] | 60.72
|  |  | 1 | 0.9 | 16.76 |  |  | 15.08
|  |  | 1 | 0.5 | 16.76 |  |  | 8.38
|  |  | 1 | 0.5 | 14.96 |  |  | 7.48
|  |  | 2 | 0.9 | 7.6 |  |  | 13.68
|  |  | 2 | 0.5 | 7.6 |  |  | 7.6
|  |  | 2 | 0.5 | 8.5 |  |  | 8.5
10.3 | FORRO EM DRYWALL, PARA AMBIENTES COMERCIAIS, INCLUSIVE ESTRUTURA DE FIXAÇÃO. AF_05/2017_P | M2 | [5 empty] | 353.1994
| ADMINISTRAÇÃO | M2 | 1 | 3.77 | 3.25 |  |  | 12.2525
| REUNIÃO | M2 | 1 | 3.44 | 3.25 |  |  | 11.18
| ADMINISTRAÇÃO 2 | M2 | 1 | 4.22 | 3.25 |  |  | 13.715
| VESTIÁRIO FEMIN. | M2 | 1 | 5.08 | 3.25 |  |  | 16.51
| VESTIÁRIO MASC. | M2 | 1 | 5.07 | 2.53 |  |  | 12.8271
| COZINHA/REFEITÓRIO | M2 | 1 | 5.07 | 3.13 |  |  | 15.8691
| W.C. | M2 | 1 | 2.69 | 2.03 |  |  | 5.4607
| W.C. | M2 | 1 | 2.69 | 2.02 |  |  | 5.4338
| AUDITÓRIO | M2 | 1 | 10 | 6.76 |  |  | 67.6
| CONSULTÓRIO | M2 | 1 | 3.3 | 3.9 |  |  | 12.87
| CONSULTÓRIO | M2 | 1 | 3.29 | 3.9 |  |  | 12.831
| CONSULTÓRIO | M2 | 1 | 3.29 | 3.9 |  |  | 12.831
| CONSULTÓRIO | M2 | 1 | 3.3 | 3.9 |  |  | 12.87
| CONSULTÓRIO | M2 | 1 | 3.29 | 3.9 |  |  | 12.831
| CONSULTÓRIO | M2 | 1 | 3.29 | 3.9 |  |  | 12.831
| RECEPÇÃO | M2 | 1 | 6.63 | 6 |  |  | 39.78
| HALL ESCADA | M2 | 1 | 5.48 | 3.82 |  |  | 20.9336
| CIRUCLAÇÃO | M2 | 1 | 10.03 | 1.2 |  |  | 12.036
| CIRUCLAÇÃO | M2 | 1 | 3.99 | 4.14 |  |  | 16.5186
| CIRUCLAÇÃO | M2 | 1 | 1.5 | 7.01 |  |  | 10.515
| CIRUCLAÇÃO | M2 | 1 | 12.92 | 1.2 |  |  | 15.504
10.4 | ACABAMENTOS PARA FORRO (MOLDURA EM DRYWALL, COM LARGURA DE 15 CM). AF_05/2017_P | M2 | [5 empty] | 357.16
| ADMINISTRAÇÃO | M2 | 1 | 3.77 | 3.25 |  |  | 14.04
| REUNIÃO | M2 | 1 | 3.44 | 3.25 |  |  | 13.38
| ADMINISTRAÇÃO 2 | M2 | 1 | 4.22 | 3.25 |  |  | 14.94
| VESTIÁRIO FEMIN. | M2 | 1 | 5.08 | 3.25 |  |  | 16.66
| VESTIÁRIO MASC. | M2 | 1 | 5.07 | 2.53 |  |  | 15.2
| COZINHA/REFEITÓRIO | M2 | 1 | 5.07 | 3.13 |  |  | 16.4
| W.C. | M2 | 1 | 2.69 | 2.03 |  |  | 9.44
| W.C. | M2 | 1 | 2.69 | 2.02 |  |  | 9.42
| AUDITÓRIO | M2 | 1 | 10 | 6.76 |  |  | 33.52
| CONSULTÓRIO | M2 | 1 | 3.3 | 3.9 |  |  | 14.4
| CONSULTÓRIO | M2 | 1 | 3.29 | 3.9 |  |  | 14.38
| CONSULTÓRIO | M2 | 1 | 3.29 | 3.9 |  |  | 14.38
| CONSULTÓRIO | M2 | 1 | 3.3 | 3.9 |  |  | 14.4
| CONSULTÓRIO | M2 | 1 | 3.29 | 3.9 |  |  | 14.38
| CONSULTÓRIO | M2 | 1 | 3.29 | 3.9 |  |  | 14.38
| RECEPÇÃO | M2 | 1 | 6.63 | 6 |  |  | 25.26
| HALL ESCADA | M2 | 1 | 5.48 | 3.82 |  |  | 18.6
| CIRUCLAÇÃO | M2 | 1 | 10.03 | 1.2 |  |  | 22.46
| CIRUCLAÇÃO | M2 | 1 | 3.99 | 4.14 |  |  | 16.26
| CIRUCLAÇÃO | M2 | 1 | 1.5 | 7.01 |  |  | 17.02
| CIRUCLAÇÃO | M2 | 1 | 12.92 | 1.2 |  |  | 28.24
10.5 | MASSA ACRÍLICA, APLICAÇÃO MANUAL EM PANOS COM PRESENÇA DE VÃOS DE EDIFÍCIOS DE MÚLTIPLOS PAVIMENTOS, DUAS DEMÃOS. AF_05/2017 | [6 empty] | 353.1994
| Àrea do Forro | [6 empty] | 353.1994
10.6 | APLICAÇÃO MANUAL DE PINTURA COM TINTA LÁTEX ACRÍLICA EM TETO, DUAS DEMÃOS. AF_06/2014 | [6 empty] | 353.1994
| Àrea do Forro | [6 empty] | 353.1994
10.7 | Veneziana vertical (brise soleil) de chapa de aluminio, com 1,2mm de espessura, aparafusadas e medida pela area colocada. Fornecimento e colocacao.(desonerado) | M2 |  |  | 30.26 | 0.8 | FACHADA CONSTRUÇÃO EXISTENTE | 24.2
10.8 | CAIXILHO FIXO, DE ALUMINIO, PARA VIDRO | m2 | 1 |  | 14.96 | 7.4 | FACHADA AMPLIAÇÃO (DEDUÇÃO 5XJ3 + P4 = (5x1,12x1,94 + 1,80x2,10) | 96.06
10.9 | VIDRO COMUM LAMINADO LISO INCOLOR DUPLO, ESPESSURA TOTAL 8 MM (CADA CAMADA DE 4 MM) - COLOCADO | M2 | 1 |  | 14.96 | 7.4 | FACHADA AMPLIAÇÃO (DEDUÇÃO 5XJ3 + P4 = (5x1,12x1,94 + 1,80x2,10) | 96.06
10.10 | PELICULA REFLETIVA ALTA INTENSIDADE | M2 | 1 |  | 14.96 | 7.4 | FACHADA AMPLIAÇÃO | 110.704
11 | SISTEMAS DE PISOS INTERNOS E EXTERNOS (PAVIMENTAÇÃO)
11.1 | PAVIMENTAÇÃO INTERNA
11.1.2 | BASE OU CAMADA REGULARIZADORA,EXECUTADA COM ARGAMASSA DE CIMENTO A AREIA,NO TRACO 1:4,NA ESPESSURA DE 2CM | m² |  |  |  |  | Area de piso Cerâmico + Vinílico | 374.1583
11.1.3 | Piso cerâmico antiderrapante PEI V - 40 x 40 cm - incl. rejunte - conforme projeto | M2 | [5 empty] | 40.2569
| VESTIÁRIO FEMIN. | M2 | 1 | 5.08 | 3.25 |  |  | 16.51
| VESTIÁRIO MASC. | M2 | 1 | 5.08 | 2.53 |  |  | 12.8524
| W.C. | M2 | 1 | 2.69 | 2.03 |  |  | 5.4607
| W.C. | M2 | 1 | 2.69 | 2.02 |  |  | 5.4338
11.1.4 | Piso vinílico em manta e=2,0mm | M2 | [5 empty] | 333.9014
| ADMINISTRAÇÃO | M2 | 1 | 3.77 | 3.25 |  |  | 12.2525
| REUNIÃO | M2 | 1 | 3.44 | 3.25 |  |  | 11.18
| ADMINISTRAÇÃO 2 | M2 | 1 | 4.22 | 3.25 |  |  | 13.715
| COZINHA/REFEITÓRIO | M2 | 1 | 5.07 | 3.13 |  |  | 15.8691
| AUDITÓRIO | M2 | 1 | 10 | 6.76 |  |  | 67.6
| CONSULTÓRIO | M2 | 1 | 3.3 | 3.9 |  |  | 12.87
| CONSULTÓRIO | M2 | 1 | 3.29 | 3.9 |  |  | 12.831
| CONSULTÓRIO | M2 | 1 | 3.29 | 3.9 |  |  | 12.831
| CONSULTÓRIO | M2 | 1 | 3.3 | 3.9 |  |  | 12.87
| CONSULTÓRIO | M2 | 1 | 3.29 | 3.9 |  |  | 12.831
| CONSULTÓRIO | M2 | 1 | 3.29 | 3.9 |  |  | 12.831
| RECEPÇÃO | M2 | 1 | 6.63 | 6 |  |  | 39.78
| HALL ESCADA | M2 | 2 | 5.48 | 3.82 |  |  | 41.8672
| CIRUCLAÇÃO | M2 | 1 | 10.03 | 1.2 |  |  | 12.036
| CIRUCLAÇÃO | M2 | 1 | 3.99 | 4.14 |  |  | 16.5186
| CIRUCLAÇÃO | M2 | 1 | 1.5 | 7.01 |  |  | 10.515
| CIRUCLAÇÃO | M2 | 1 | 12.92 | 1.2 |  |  | 15.504
11.1.5 | RODAPÉ POLIETILENO COM QUINA BOLEADA SEÇÃO 2X7 cm, COR BRANCA, REF. 446 RP/BR, SANTA LUZIA, OU SIMILAR | m |  |  | Ded Porta |  |  | 312.24
| ADMINISTRAÇÃO | m | 1 | 14.02 | 0.9 |  |  | 13.12
| REUNIÃO | m | 1 | 13.38 | 0.9 |  |  | 12.48
| ADMINISTRAÇÃO 2 | m | 1 | 14.94 | 0.9 |  |  | 14.04
| DML | m | 1 | 9.78 | 0.9 |  |  | 8.88
| COZINHA/REFEITÓRIO | m | 1 | 16.41 | 0.9 |  |  | 15.51
| AUDITÓRIO | m | 1 | 33.48 | 1.8 |  |  | 31.68
| CONSULTÓRIO | m | 1 | 14.41 | 0.9 |  |  | 13.51
| CONSULTÓRIO | m | 1 | 14.37 | 0.9 |  |  | 13.47
| CONSULTÓRIO | m | 1 | 14.37 | 0.9 |  |  | 13.47
| CONSULTÓRIO | m | 1 | 14.41 | 0.9 |  |  | 13.51
| CONSULTÓRIO | m | 1 | 14.37 | 0.9 |  |  | 13.47
| CONSULTÓRIO | m | 1 | 15 | 0.9 |  |  | 14.1
| RECEPÇÃO | m | 1 | 25.25 | 0.9 |  |  | 24.35
| HALL ESCADA | m | 2 | 18.58 | 0.9 |  |  | 35.36
| CIRUCLAÇÃO | m | 1 | 28.25 | 2.7 |  |  | 25.55
| CIRUCLAÇÃO | m | 1 | 14.62 | 1.8 |  |  | 12.82
| CIRUCLAÇÃO | m | 1 | 16.27 | 0.9 |  |  | 15.37
| CIRUCLAÇÃO | m | 1 | 22.45 | 0.9 |  |  | 21.55
11.1.6 | RODAPÉ EM GRANITO COR CINZA CORUMBÁ,COM QUINA BOLEADA - 10 X 2 CM OU SIMILAR (EQUIVALENTE AO RODAPE EM MARMORE BRANCO ASSENTADO COM ARGAMASSA TRACO 1:4 (CIMENTO E AREIA) ALTURA 7CM - SINAPI) | M | [5 empty] | 47.17
| VESTIÁRIO FEMIN. | m | 1 | 16.65 | 0.9 |  |  | 15.75
| VESTIÁRIO MASC. | m | 1 | 15.2 | 0.9 |  |  | 14.3
| W.C. | m | 1 | 9.7 | 0.9 |  |  | 8.8
| W.C. | m | 1 | 9.22 | 0.9 |  |  | 8.32
11.1.7 | SOLEIRA GRANITO CINZA ANDORINHA ESP=2CM,L=15CM | [6 empty] | 3.6
| VEST. FEMIN, | m | 1 |  | 0.9 |  |  | 0.9
| VEST. MASC. | m | 1 |  | 0.9 |  |  | 0.9
| W.C. | m | 1 |  | 0.9 |  |  | 0.9
| W.C. | m | 1 |  | 0.9 |  |  | 0.9
11.1.8 | PISO TATIL DE ALERTA OU DIRECIONAL, DE BORRACHA, COLORIDO, 25 X 25 CM, E = 5 MM, PARA COLA | m² | [5 empty] | 15.4375
| Alerta |  |  | 0.25 | 24.25 |  | Aceeso pelo terreo / corredor principal | 6.0625
| Direcional |  |  | 0.25 | 37.5 |  | Aceeso pelo terreo / corredor principal | 9.375
11.2 | PAVIMENTAÇÃO EXTERNA
11.2.1 | Passeio em concreto desempenado com junta plastica a cada 1,20m, e=7cm | m² |  |  |  |  | Terreo | 103.206
|  |  |  | 0.7 | 45.25 |  |  | 31.675
|  |  |  | 0.9 | 1.96 |  |  | 1.764
|  |  |  | 0.7 | 5.71 |  |  | 3.997
|  |  |  | 0.7 | 6.35 |  |  | 4.445
|  |  |  | 0.7 | 5.71 |  |  | 3.997
|  |  |  | 0.9 | 13.66 |  |  | 12.294
|  |  |  | 0.66 | 45.25 |  |  | 29.865
|  |  |  | 0.7 | 21.67 |  |  | 15.169
11.2.2 | EXECUÇÃO DE PAVIMENTO EM PISO INTERTRAVADO, COM BLOCO SEXTAVADO DE 25 X 25 CM, ESPESSURA 10 CM. AF_12/2015 | m² |  | 13.66 | 5.53 |  | Área externa proximo Caixa Dágua | 75.5398
11.2.3 | PISO TATIL ALERTA OU DIRECIONAL, DE BORRACHA, COLORIDO, 25 X 25 CM, E = 12 MM, PARA ARGAMASSA | m² | [5 empty] | 1.125
| Alerta |  |  | 0.25 | 2.5 |  | Acesso Principal Terro | 0.625
| Direcional |  |  | 0.25 | 2 |  | Acesso Principal Terro | 0.5
11.2.4 | Meio -fio (guia) de concreto pré-moldado, rejuntado com argamassa, incluindo escavação e reaterro | m | 1 |  | 151.48 |  | Terreo - Perímetro do Muro + piso intertravado | 171.8
|  |  | 2 |  | 21.47 |  |  | 42.94
|  |  | 2 |  | 57.6 |  |  | 115.2
|  |  | 1 |  | 13.66 |  |  | 13.66
11.2.5 | AREIA PARA LEITO FILTRANTE (0,42 A 1,68 MM) - POSTO JAZIDA/FORNECEDOR (RETIRADO NA JAZIDA, SEM TRANSPORTE) | M2 |  |  |  |  | Terreo | 7.6
11.2.6 | Grama batatais em placas | M2 | [5 empty] | 314.3914
| Terreo |  | 1 | 12.96 | 9.28 |  |  | 120.2688
| Terreo |  | 1 | 7.75 | 3.95 |  |  | 30.6125
| Terreo |  | 1 | 2.99 | 9.48 |  |  | 28.3452
| Terreo |  | 1 | 1.55 | 12.62 |  |  | 19.561
| Terreo |  | 1 | 1.53 | 34.57 |  |  | 52.8921
| Terreo |  | 1 | 22.16 | 1.73 |  |  | 38.3368
| Terreo |  | 1 | 0.5 | 48.75 |  |  | 24.375
12 | INSTALAÇÃO HIDRÁULICA | [5 empty] | CONFORME PLANILHA USSM-PLANILHA-HID-R00 DE QUANTITAVOS DO PROJETO
13 | DRENAGEM DE ÁGUAS PLUVIAIS | [5 empty] | CONFORME PLANILHA USSM-PLANILHA-ESG-R00 DE QUANTITAVOS DO PROJETO
14 | INSTALAÇÃO SANITÁRIA | [5 empty] | CONFORME PLANILHA USSM-PLANILHA-ESG-R00 DE QUANTITAVOS DO PROJETO
15 | BANCADAS, LOUÇAS, METAIS E COMPLEMENTOS
15.1 | BANCADAS
15.1.1 | BANCADA DE GRANITO CINZA POLIDO PARA PIA DE COZINHA 1,50 X 0,60 M - FORNECIMENTO E INSTALAÇÃO. AF_12/2013 | M2 |  | 0.6 | 3 |  | Cozinha/Refeitório - 1° Pav. | 1.8
15.2 | LOUÇAS
15.2.1 | Bacia Sanitária Convencional, código Izy P.11, DECA, ou equivalente com acessórios- fornecimento e instalação | UN | 2 |  |  |  | W.C. - 1° Pav. | 2
15.2.2 | Bacia Convencional Studio Kids, código PI.16, para valvula de descarga, em louca branca, assento plastico, anel de vedação, tubo pvc ligacao - fornecimento e instalacao, Deca ou equivalente | UN | 4 |  |  |  | Vestiários Masculino e Feminino - 1° Pav. | 4
15.2.3 | Valvula de descarga 1 1/2", com registro, acabamento em metal cromado - fornecimento e instalação | UN | 6 |  |  |  |  | 6
15.2.4 | CUBA DE EMBUTIR DE AÇO INOXIDÁVEL MÉDIA, INCLUSO VÁLVULA TIPO AMERICANA E SIFÃO TIPO GARRAFA EM METAL CROMADO - FORNECIMENTO E INSTALAÇÃO. AF_12/2013 | UN | 1 |  |  |  | Cozinha/Refeitório - 1° Pav. | 1
15.2.5 | Cuba de Embutir Oval cor Branco Gelo, código L.37, DECA, ou equivalente, em bancada ecomplementos (válvula, sifao e engate flexível cromados), exceto torneira. | UN | 10 |  |  |  | Consultórios e Vestiários - 1° Pav. | 10
15.2.6 | Lavatório pequeno Ravena/Izy cor branco gelo, com coluna suspensa, código L915 DECA ou equivalente | UN | 2 |  |  |  | W.C. - 1° Pav. | 2
15.3 | METAIS
15.3.1 | Chuveiro Maxi Ducha, LORENZETTI, com Mangueira plástica/desviador para duchas elétricas, cógigo 8010-A, LORENZETTI, ou equivalente | UN | 2 |  |  |  | Vestiários - 1° Pav. | 2
15.3.2 | BARRA DE APOIO LAVATORIO DE CANTO, EM ACO INOX POLIDO, DIAMETRO MINIMO 3 CM. | UN | 2 |  |  |  | W.C. | 2
15.3.3 | BARRA DE APOIO RETA, EM ACO INOX POLIDO, COMPRIMENTO 80CM, DIAMETRO MINIMO 3 CM | UN | 2 |  |  |  | W.C. | 2
15.3.3 | FIXAÇÃO UTILIZANDO PARAFUSO E BUCHA DE NYLON, SOMENTE MÃO DE OBRA. AF_10/2016 (BARRA DE APOIO) | UN | 24 |  |  |  | W.C. | 24
15.3.4 | Torneira para cozinha de mesa bica móvel Izy, código 1167.C37, DECA, ou equivalente | UN | 1 |  |  |  | Cozinha/Refeitório - 1° Pav. | 1
15.3.5 | Torneira para lavatório de mesa bica baixa Izy, código 1193.C37, Deca ou equivalente | UN | 11 |  |  |  | W.C./Vestiários/Refeitórios. | 11
15.4 | ACESSÓRIOS
15.4.1 | PAPELEIRA PLASTICA TIPO DISPENSER PARA PAPEL HIGIENICO ROLAO | UN | 6 |  |  |  | Mesma quantidade de Bacias | 6
15.4.2 | TOALHEIRO PLASTICO TIPO DISPENSER PARA PAPEL TOALHA INTERFOLHADO | UN | 12 |  |  |  | Mesma quantidade de cubas e lavatórios | 12
15.4.3 | SABONETEIRA PLASTICA TIPO DISPENSER PARA SABONETE LIQUIDO COM RESERVATORIO 800 A 1500 ML, INCLUSO FIXAÇÃO. AF_10/2016 | UN | 10 |  |  |  | Mesma quantidade de cubas | 10
17 | SISTEMA DE PROTEÇÃO CONTRA INCÊNDIO | [5 empty] | CONFORME PLANILHA DE QUANTITAVOS DO PROJETO DE INCÊNDO
18 | INSTALAÇÕES ELÉTRICAS - 220V | [5 empty] | CONFORME PLANILHA USSM-PLANILHA-ELE-R00 DE QUANTITAVOS DO PROJETO
| Cabo 2,5mm | [6 empty] | 3102
| Quant. Comodos/média de pontos (QCP) | 22
| Quantidade de circuitos (QCirc) | 22
| Quantidade de cabos por Comodo (QCC) - (11 metros) | 11
| Distância média entre circuitos (31metros (menor distância x Maior Distância)) (DMC) (36 metros) | 36
| CP x CC x 03Fases |  |  |  | 726 |  |  | 726
| Qcirc x DMC x 03Fases |  |  |  | 2376 |  |  | 2376
19 | INSTALAÇÕES DE CLIMATIZAÇÃO
18.1 | AR-CONDICIONADO FRIO SPLIT HI-WALL (PAREDE) 12000 BTU/H | UN | 9 |  |  |  |  | 9
| Administração |  | 1 |  |  |  |  | 1
| Reunião |  | 1 |  |  |  |  | 1
| Administração 2 |  | 1 |  |  |  |  | 1
| Consultório 1 |  | 1 |  |  |  |  | 1
| Consultório 2 |  | 1 |  |  |  |  | 1
| Consultório 3 |  | 1 |  |  |  |  | 1
| Consultório 4 |  | 1 |  |  |  |  | 1
| Consultório 5 |  | 1 |  |  |  |  | 1
| Consultório 6 |  | 1 |  |  |  |  | 1
18.2 | AR-CONDICIONADO FRIO SPLIT PISO-TETO 18000 BTU/H | UN | 5 |  |  |  | Auditório / Cozinha-Refeitório | 5
18.3 | AR-CONDICIONADO FRIO SPLIT PISO-TETO 36000 BTU/H | UN | 1 |  |  |  | Recepção | 1
20 | INSTALAÇÕES DE REDE ESTRUTURADA | [5 empty] | CONFORME PLANILHA USSM-PLANILHA-ESP-R00 DE QUANTITAVOS DO PROJETO
21 | SISTEMA DE EXAUSTÃO MECÂNICA
20.1 | Exaustor axial de parede, com diametro de 300mm, | un | 4 |  |  |  | W.C. e Vestiários | 4
20.2 | Veneziana para exaustor de fabricacao da Fundicao Aurea ou similar. Fornecimento e instalacao.(desonerado) | un | 4 |  |  |  | W.C. e Vestiários | 4
22 | SISTEMA DE PROTEÇÃO CONTRA DESC. ATMOSFÉRICAS (SPDA) | [5 empty] | CONFORME PLANILHA USSM-PLANILHA-SPDA-R00 DE QUANTITAVOS DO PROJETO
22 | SERVIÇOS COMPLEMENTARES
22.1 | ELEVADOR DE PASSAGUEIROS
22.1.1 | Elevador especial para cadeira de rodas, capacidade de 210Kg, velocidade 15m/min, 2 paradas, percurso de 6,60m, comando automatico simples em todas as paradas, com 2 portas por andar, abertura do mesmo lado tipo eixo vertical, dimensoes de (0,80x2,00)m, portas em chapa com acabamento primer para pintura (exclusive esta), cabina com dimensoes de (0,90x1,30x2,05)m em estrutura metalica, acabamento do piso em chapa de aco 3/16" revestida em borracha sintetica, teto e acabamentos laterais com painel em chapa de aco com pintura eletrostatica na cor bege, iluminacao da cabina com luminaria fluorescente, porta da cabina pantografica manual em aluminio anodizado, guias em perfil "T" laminado, contrapeso em blocos de ferro fundido, com maquina superior, moto-freio e redutor de rosca sem fim, auxiliado por contrapeso, modelo EL-2913 da montele ou similar. Fornecimento, montagem e instalacao.(desonerado) | UN | 1 |  |  |  | Hall da Escada - 1° Pav. | 1
23 | SERVIÇOS FINAIS
23.1 | Limpeza final da obra | M2 | [5 empty] | 559.83
24 | REVISÃO DE MURO EXISTENTE
24.1 | DEMOLICAO DE REVESTIMENTO DE ARGAMASSA DE CAL E AREIA (REBOCO) | m2 | [5 empty] | 639.4
|  |  | 2 | 60.07 |  | 1.4 |  | 168.2
|  |  | 2 | 24.06 |  | 1.4 |  | 67.37
|  |  | 2 | 60.07 |  | 2.4 |  | 288.34
|  |  | 2 | 24.06 |  | 2.4 |  | 115.49
24.2 | Remoção de pintura antiga a óleo ou esmalte (Gradil) | m2 | [5 empty] | 252.39
|  |  |  | 60.07 | 1 | 3 |  | 180.21
|  |  |  | 24.06 | 1 | 3 |  | 72.18
24.3 | Chapisco de aderência em paredes internas, externas, vigas, platibanda e calhas | M2 | [5 empty] | 639.4
|  |  | 2 | 60.07 |  | 1.4 |  | 168.2
|  |  | 2 | 24.06 |  | 1.4 |  | 67.37
|  |  | 2 | 60.07 |  | 2.4 |  | 288.34
|  |  | 2 | 24.06 |  | 2.4 |  | 115.49
24.4 | MASSA ÚNICA, PARA RECEBIMENTO DE PINTURA, EM ARGAMASSA TRAÇO 1:2:8, PREPARO MECÂNICO COM BETONEIRA 400L, APLICADA MANUALMENTE EM FACES INTERNAS DE PAREDES, ESPESSURA DE 20MM, COM EXECUÇÃO DE TALISCAS. AF_06/2014 | M2 | [5 empty] | 639.4
|  |  | 2 | 60.07 |  | 1.4 |  | 168.2
|  |  | 2 | 24.06 |  | 1.4 |  | 67.37
|  |  | 2 | 60.07 |  | 2.4 |  | 288.34
|  |  | 2 | 24.06 |  | 2.4 |  | 115.49
24.5 | PINTURA ESMALTE BRILHANTE (2 DEMAOS) SOBRE SUPERFICIE METALICA, INCLUSIVE PROTECAO COM ZARCAO (1 DEMAO) | M2 | [5 empty] | 252.39
| Gradil |  |  | 60.07 | 1 | 3 |  | 180.21
|  |  |  | 24.06 | 1 | 3 |  | 72.18
24.6 | APLICAÇÃO MANUAL DE FUNDO SELADOR ACRÍLICO EM PAREDES EXTERNAS DE CASAS. AF_06/2014 | M2 | [5 empty] | 639.4
|  |  | 2 | 60.07 |  | 1.4 |  | 168.2
|  |  | 2 | 24.06 |  | 1.4 |  | 67.37
|  |  | 2 | 60.07 |  | 2.4 |  | 288.34
|  |  | 2 | 24.06 |  | 2.4 |  | 115.49
24.7 | APLICAÇÃO MANUAL DE PINTURA COM TINTA LÁTEX ACRÍLICA EM PAREDES, DUAS DEMÃOS. AF_06/2014 | M2 | [5 empty] | 639.4
|  |  | 2 | 60.07 |  | 1.4 |  | 168.2
|  |  | 2 | 24.06 |  | 1.4 |  | 67.37
|  |  | 2 | 60.07 |  | 2.4 |  | 288.34
|  |  | 2 | 24.06 |  | 2.4 |  | 115.49
24.8 | CARGA MANUAL DE ENTULHO EM CAMINHAO BASCULANTE 6 M3 | m3 | [5 empty] | 16.6244
| Demolição Reboco (empolamento 30%) |  |  | 639.4 | 0.02 | 1.3 |  | 16.6244
24.9 | TRANSPORTE DE ENTULHO COM CAMINHAO BASCULANTE 6 M3, RODOVIA PAVIMENTADA, DMT 0,5 A 1,0 KM | m3 | [5 empty] | 16.6244
| Demolição Reboco (empolamento 30%) |  |  | 639.4 | 0.02 | 1.3 |  | 16.6244

## MEMORIA DE CÁLCULO REFORMA
PREFEITURA MUNICIPAL DE SÃO MATEUS Estado do Espírito Santo Secretaria Municipal de Obras, Infraestrutura e Transporte Departamento Engenharia
Obra: Reforma da Unidade de Saude 3
Município: São Mateus / ES
Endereço: Av. José Tozze, no 2.220 - Centro
MEMÓRIA DE CÁLCULO
REFORMA DA UNIDADE DE SAÚDE 3
Endereço: Av. José Tozze, no 2.220 - Centro - São Mateus
ITEM | DESCRIÇÃO DOS SERVIÇOS | UNID | Quant. Unit. | LARG | COMP | ALT | OBS. | QUANTIDADE
1 | ADMINISTRAÇÃO LOCAL
1.1 | Administração Local | UN | 1 |  |  |  |  | 1
2 | SERVIÇOS PRELIMINARES
2.1 | Placa da obra - padrão Governo Federal | M2 |  | 3.2 | 2 |  |  | 6.4
2.2 | DEMOLICAO DE ALVENARIA DE TIJOLOS FURADOS S/REAPROVEITAMENTO | M3 | [5 empty] | 36.8633
| Sala de coleta |  | 1 | 3 | 2.83 | 0.15 | Dedução de porta: 01 - 0,80x2,10 | 1.0215
|  |  | 1 | 3 | 2.83 | 0.15 |  | 1.2735
| Consultório 01 |  | 1 | 3 | 2.83 | 0.15 | Dedução de porta: 01 - 0,80x2,10 | 1.0215
| Sala 02/03/04/05/06 |  | 1 | 0.8 | 2.1 | 0.15 |  | 0.252
|  |  | 1 | 1 | 2.83 | 0.15 |  | 0.4245
|  |  | 1 | 0.74 | 2.83 | 0.15 |  | 0.31413
|  |  | 1 | 0.8 | 2.1 | 0.15 |  | 0.252
|  |  | 2 | 2.4 | 2.83 | 0.15 | Dedução de porta: 01 - 1,40x2,10 | 1.5966
|  |  | 1 | 6.12 | 2.83 | 0.15 | Dedução de porta: 01 - 0,80x2,10 / 01 - 0,60x2,10 | 2.1569
|  |  | 2 | 2.6 | 2.83 | 0.15 |  | 2.2074
|  |  | 2 | 2.35 | 2.83 | 0.15 | Dedução de porta: 02 - 0,60x2,10 | 1.6172
|  |  | 1 | 2.45 | 2.83 | 0.15 |  | 1.04
|  |  | 2 | 5.15 | 2.83 | 0.15 | Dedução de porta: 02 - 0,80x2,10 | 3.8684
|  |  | 1 | 2.12 | 2.83 | 0.15 |  | 0.89994
| Espera |  | 1 | 3.09 | 2.83 | 0.15 | Dedução de porta: 01 - 3,00x2,10 | 0.3667
|  |  | 1 | 0.65 | 2.83 | 0.15 |  | 0.27593
|  |  | 1 | 2.5 | 2.83 | 0.15 |  | 1.0613
|  |  | 1 | 2.11 | 2.83 | 0.27 |  | 1.6123
|  |  | 1 | 2.11 | 2.83 | 0.2 | Dedução de porta: 01 - 0,80x2,10 | 0.85826
| Arquivo |  | 1 | 2.92 | 2.83 | 0.15 | Dedução de porta: 01 - 0,80x2,10 | 0.98754
| Atendimento |  | 1 | 3 | 2.83 | 0.15 | Dedução de porta: 01 - 0,80x2,10 | 1.0215
|  |  | 1 | 3.61 | 2.83 | 0.15 |  | 1.5324
|  |  | 3 | 2.95 | 2.83 | 0.15 | Dedução de porta: 01 - 0,80x2,10 | 3.5048
|  |  | 1 | 4.99 | 2.83 | 0.15 |  | 2.1183
| WC PNE |  | 2 | 4.35 | 2.83 | 0.15 |  | 3.6931
|  |  | 1 | 0.94 | 2.83 | 0.2 |  | 0.53204
| Corredor externo |  | 2 | 0.9 | 2.1 | 0.27 |  | 1.0206
| Banco Sala 06 |  | 1 | 1.85 | 0.4 | 0.45 |  | 0.333
2.3 | DEMOLICAO DE REVESTIMENTO DE ARGAMASSA DE CAL E AREIA (REBOCO) | m2 | [5 empty] | 902.24
| Paredes | [6 empty] | 902.24
| Consultório 01 |  |  | 3 | 4.26 | 1.2 | Dedução de portas: 02 - 0,80x1,20 | 15.5
| Almoxarifado 01 |  |  | 1.83 | 6.23 | 1.2 | Dedução de portas: 01 - 0,80x1,20 | 18.38
|  |  |  | 1.75 |  | 1.2 |  | 2.1
| Esterilização |  |  | 2.32 | 4.49 | 1.2 | Dedução de portas: 02 - 0,80x1,20 | 14.42
| Hall Esterilização |  |  | 1.59 | 1.09 | 1.2 | Dedução de portas: 02 - 0,80x1,20 | 4.51
| Sisvan |  |  | 3 | 1.59 | 1.2 | Dedução de portas: 01 - 0,80x1,20 | 10.06
| Pequenas Cirugias 01 |  |  | 3 |  | 1.2 |  | 3.6
|  |  |  | 1.8 |  | 1.2 |  | 2.16
|  |  |  | 2.54 |  | 1.2 |  | 3.05
|  |  |  | 2.07 |  | 1.2 |  | 2.48
|  |  |  | 1.87 |  | 1.2 | Dedução de portas: 01 - 0,60x1,20 | 1.52
|  |  |  | 2.54 |  | 1.2 | Dedução de portas: 01 - 0,80x1,20 | 2.09
| Sala Peq. Cirurguias 01 |  |  | 1.8 | 3.07 | 1.2 | Dedução de portas: 01 - 1,00x1,20 | 10.49
| Pequenas Cirugias 02 |  |  | 1.8 | 3.23 | 1.2 | Dedução de portas: 01 - 0,80x1,20 / 01 - 1,23x1,20 | 9.64
| Sala Peq. Cirurguias 02 |  |  | 1.59 | 3.93 | 1.2 | Dedução de portas: 01 - 0,80x1,20 / 01 - 1,23x1,20 / 01 - 0,60x1,20 | 10.09
|  |  | 2 | 0.7 |  | 1.2 |  | 1.68
| Laboratório TB |  |  | 2.94 | 3.54 | 1.2 | Dedução de portas: 02 - 0,80x1,20 | 13.63
|  |  | 4 | 0.7 |  | 1.2 |  | 3.36
| Laboratório Hansen |  |  | 3 | 3.54 | 1.2 | Dedução de portas: 02 - 0,80x1,20 | 13.78
|  |  | 4 | 0.7 |  | 1.2 |  | 3.36
| Tuberculose |  |  | 2.94 | 3.54 | 1.2 | Dedução de portas: 02 - 0,80x1,20 | 13.63
|  |  | 4 | 0.7 |  | 1.2 |  | 3.36
| Hansen |  |  | 3 | 3.54 | 1.2 | Dedução de portas: 02 - 0,80x1,20 | 13.78
|  |  | 4 | 0.7 |  | 1.2 |  | 3.36
| Nebulização |  |  | 3 | 3.54 | 1.2 | Dedução de portas: 02 - 0,80x1,20 | 13.78
|  |  | 4 | 0.7 |  | 1.2 |  | 3.36
| Corredor 01 |  |  | 30.86 | 1 | 1.2 | Dedução de portas: 15 - 0,80x1,20 | 62.06
| Consultório 02 |  |  | 3.15 | 3.46 | 1.2 | Dedução de portas: 02 - 0,80x1,20 | 13.94
|  |  | 4 | 0.89 |  | 1.2 |  | 4.27
| Consultório 03 |  |  | 3 | 3.46 | 1.2 | Dedução de portas: 02 - 0,80x1,20 | 13.58
|  |  | 2 | 0.56 |  | 1.2 |  | 1.34
|  |  | 2 | 0.89 |  | 1.2 |  | 2.14
| Consultório 04 |  |  | 3 | 3.46 | 1.2 | Dedução de portas: 01 - 0,80x1,20 | 14.54
|  |  | 2 | 0.89 |  | 1.2 |  | 2.14
| Consultório 05 |  |  | 3 | 3.46 | 1.2 | Dedução de portas: 01 - 0,80x1,20 | 14.54
|  |  | 2 | 0.89 |  | 1.2 |  | 2.14
| Consultório 06 |  |  | 3 | 3.46 | 1.2 | Dedução de portas: 02 - 0,80x1,20 | 13.58
|  |  | 4 | 0.89 |  | 1.2 |  | 4.27
| Consultório 07 |  |  | 3 | 3.46 | 1.2 | Dedução de portas: 02 - 0,80x1,20 | 13.58
|  |  | 2 | 0.56 |  | 1.2 |  | 1.34
|  |  | 2 | 0.89 |  | 1.2 |  | 2.14
| Consultório 08 |  |  | 3 | 3.46 | 1.2 | Dedução de portas: 02 - 0,80x1,20 | 13.58
|  |  | 4 | 0.89 |  | 1.2 |  | 4.27
| Atendimento |  |  | 3.01 | 3.46 | 1.2 | Dedução de portas: 01 - 0,80x1,20 | 14.57
|  |  | 2 | 0.56 |  | 1.2 |  | 1.34
| Corredor 02 |  |  | 28.62 | 2.27 | 1.2 | Dedução de portas: 13 - 0,80x1,20 / 01 - 2,27x1,20 | 58.93
| Espera |  |  | 5.52 |  | 1.2 | Dedução de alvenaria nova: 02 - 0,80x1,20 | 4.7
|  |  |  | 3.29 |  | 1.2 |  | 3.95
|  |  |  | 10.85 |  | 1.2 | Dedução de portas: 02 - 0,80x1,20 / 01 - 0,70x1,20 | 10.26
|  |  |  | 2.11 |  | 1.2 | Dedução de portas: 01 - 1,745x1,20 | 0.44
|  |  |  | 4.55 |  | 1.2 |  | 5.46
|  |  |  | 13.53 |  | 1.2 | Dedução de portas: 02 - 0,70x1,20 / 01 - 1,74x1,20 | 12.47
|  |  |  | 8.6 |  | 1.2 |  | 10.32
|  |  |  | 7 |  | 1.2 | Dedução de portas: 01 - 0,90x1,20 | 7.32
|  |  |  | 2.39 |  | 1.2 |  | 2.87
| Circulação Banheiros |  |  | 3.35 |  | 1.2 |  | 4.02
| Fraldário |  |  | 2.92 | 2.1 | 1.2 | Dedução de portas: 01 - 0,80x1,20 | 11.09
| Triagem Pediátrica |  |  | 2.92 | 2.92 | 1.2 | Dedução de portas: 01 - 0,80x1,20 | 13.06
| Arquivo |  |  | 2.92 | 5.38 | 1.2 | Dedução de portas: 01 - 0,80x1,20 | 18.96
| Consultório 09 |  |  | 3 | 5.15 | 1.2 | Dedução de portas: 01 - 0,80x1,20 | 18.6
| Limpeza 01 |  |  | 1.16 | 1.85 | 1.2 | Dedução de portas: 01 - 0,60x1,20 | 6.5
| Coleta |  |  | 3 | 5.21 | 1.2 | Dedução de portas: 02 - 1,00x1,20 / 03 - 0,80x1,20 | 14.42
| Circulação WC's / Limpeza |  |  | 3.79 | 1 | 1.2 | Dedução de portas: 03 - 0,60x1,20 / 02 - 0,80x1,20 / 01 - 1,00x1,20 | 6.22
| Almoxarifado 02 |  |  | 5.15 | 5.15 | 1.2 | Dedução de portas: 01 - 0,80x1,20 | 23.76
| Limpeza 02 |  |  | 2.25 | 5.15 | 1.2 | Dedução de portas: 01 - 0,80x1,20 | 16.8
| Raio X Odontológico |  |  | 3.07 | 5.15 | 1.2 | Dedução de portas: 01 - 0,80x1,20 / 01 - 0,60x1,20 | 18.05
| Esterilização 01 e 02 |  |  | 5.15 |  | 1.2 |  | 6.18
| Consultório Odontologico |  |  | 12.65 |  | 1.2 | Dedução de portas: 01 - 0,80x1,20 / 01 - 0,90x1,20 | 13.14
|  |  |  | 5.15 |  | 1.2 | Dedução de Alv. Nova: 02 - 0,80x1,20 | 4.26
|  |  |  | 17.55 |  | 1.2 |  | 21.06
| Corredor |  |  | 21.44 | 2.54 | 1.2 | Dedução de portas: 07 - 0,80x1,20 / 02 - 0,90x1,20 / 01 - 2,54x1,2 | 45.62
| Lateral 01 |  |  | 46.25 |  | 1.2 | Dedução de portas: 02 - 0,90x1,20 / 01 - 0,80x1,2 | 52.38
| Lateral 02 |  |  | 46.25 |  | 1.2 | Dedução de portas: 01 - 2,95x1,20 | 51.96
| Fundos |  |  | 19.25 |  | 1.2 | Dedução de portas: 01 - 1,745x1,20 | 21.01
| Frente |  |  | 19.25 |  | 1.2 | Dedução de portas: 01 - 1,00x1,20 | 21.9
2.4 | REMOCAO DE AZULEJO E SUBSTRATO DE ADERENCIA EM ARGAMASSA | m2 | [5 empty] | 228.12
| Banhº |  |  | 1.32 | 1.01 | 2.83 | Dedução de portas/Basculas: 01 - 0,60x2,10 / 1 - 0,60x0,65 | 11.54
|  |  |  | 1.32 | 0.94 | 2.83 | Dedução de portas/Basculas: 01 - 0,60x2,10 / 1 - 0,60x0,65 | 11.14
|  |  |  | 2.13 | 1.02 | 2.83 | Dedução de portas/Basculas: 02 - 0,60x2,10 / 1 - 0,70x2,10 | 13.84
| Banhº 01 |  |  | 1.32 | 1.01 | 2.83 | Dedução de portas/Basculas: 01 - 0,60x2,10 / 1 - 0,60x0,65 | 11.54
|  |  |  | 1.32 | 0.94 | 2.83 | Dedução de portas/Basculas: 01 - 0,60x2,10 / 1 - 0,60x0,65 | 11.14
|  |  |  | 3.27 | 2.37 | 2.83 | Dedução de portas/Basculas: 02 - 0,60x2,10 / 1 - 0,70x2,10 | 27.93
| Banhº 02 |  |  | 1.15 | 0.89 | 2.83 | Dedução de portas/Basculas: 01 - 0,60x2,10 / 1 - 0,60x0,65 | 9.9
|  |  |  | 1.15 | 0.89 | 2.83 | Dedução de portas/Basculas: 01 - 0,60x2,10 / 1 - 0,60x0,65 | 9.9
|  |  |  | 3.05 | 1.93 | 2.83 | Dedução de portas/Basculas: 02 - 0,60x2,10 / 1 - 0,70x2,10 | 24.2
|  |  |  | 1.95 |  | 1.2 |  | 2.34
| Banhº 03 |  |  | 1.15 | 0.96 | 2.83 | Dedução de portas/Basculas: 01 - 0,60x2,10 / 1 - 0,60x0,65 | 10.29
|  |  |  | 1.15 | 0.96 | 2.83 | Dedução de portas/Basculas: 01 - 0,60x2,10 / 1 - 0,60x0,65 | 10.29
|  |  |  | 3.05 | 2.06 | 2.83 | Dedução de portas/Basculas: 02 - 0,60x2,10 / 1 - 0,70x2,10 | 24.93
|  |  |  | 1.95 |  | 2.83 |  | 5.52
| Sala de Curativo |  |  | 9.95 |  | 2.83 | Dedução de portas/Basculas: 01 - 0,80x2,10 / 2 - 0,60x0,65 | 25.7
| WC PNE |  |  | 7.87 |  | 2.83 | Dedução de portas/Basculas: 01 - 0,80x2,10 / 1 - 0,90x2,10 / 2 - 0,60x0,65 | 17.92
2.5 | Remoção de telhas | m2
| Estimativa de 50% do telhado |  | 50% | 46.25 | 19.25 |  |  | 445.1562
2.6 | Retirada de portas | m2 | [5 empty] | 111.09
| PORTA DE MADEIRA, 60X210CM |  | 11 | 0.6 |  | 2.1 |  | 13.86
| PORTA DE MADEIRA, 70X210CM |  | 5 | 0.7 |  | 2.1 |  | 7.35
| PORTA DE MADEIRA, 80X210CM |  | 49 | 0.8 |  | 2.1 |  | 82.32
| PORTA DE MADEIRA, 90X210CM |  | 4 | 0.9 |  | 2.1 |  | 7.56
2.7 | Apicoamento Manual Superficie em Concreto (Piso Cerâmico) | m2 | [5 empty] | 778.6247
| Consultório 01 |  |  | 3 | 4.26 |  |  | 12.78
| Almoxarifado 01 |  |  | 1.93 | 6.23 |  |  | 12.0239
| Esterilização |  |  | 2.32 | 4.49 |  |  | 10.4168
| Hall Esterilização |  |  | 1.59 | 1.09 |  |  | 1.7331
| Sisvan |  |  | 3 | 1.59 |  |  | 4.77
| Pequenas Cirugias 01 |  |  | 3 | 2.54 |  |  | 7.62
|  |  |  | 1.72 | 1 |  |  | 1.72
|  |  |  | 1.72 | 1.39 |  |  | 2.3908
| Sala Peq. Cirurguias 01 |  |  | 1.8 | 3.07 |  |  | 5.526
| Pequenas Cirugias 02 |  |  | 1.8 | 3.23 |  |  | 5.814
| Sala Peq. Cirurguias 02 |  |  | 1.59 | 3.23 |  |  | 5.1357
|  |  |  | 0.7 | 0.74 |  |  | 0.518
|  |  |  | 0.7 | 0.7 |  |  | 0.49
| Laboratório TB |  |  | 2.94 | 3.54 |  |  | 10.4076
| Laboratório Hansen |  |  | 3 | 3.54 |  |  | 10.62
| Tuberculose |  |  | 2.94 | 3.54 |  |  | 10.4076
|  |  |  | 0.73 | 0.74 |  |  | 0.5402
|  |  |  | 0.73 | 0.7 |  |  | 0.511
| Hansen |  |  | 3 | 3.54 |  |  | 10.62
|  |  |  | 0.7 | 0.74 |  |  | 0.518
|  |  |  | 0.7 | 0.7 |  |  | 0.49
| Nebulização |  |  | 3 | 3.54 |  |  | 10.62
|  |  |  | 0.7 | 0.74 |  |  | 0.518
|  |  |  | 0.7 | 0.7 |  |  | 0.49
| Corredor 01 |  |  | 30.86 | 1 |  |  | 30.86
| Consultório 02 |  |  | 3 | 3.46 |  |  | 10.38
|  |  |  | 1.54 | 0.89 |  |  | 1.3706
| Consultório 03 |  |  | 3 | 3.46 |  |  | 10.38
|  |  |  | 1.54 | 0.59 |  |  | 0.9086
| Consultório 04 |  |  | 3 | 3.46 |  |  | 10.38
|  |  |  | 1.54 | 0.89 |  |  | 1.3706
| Consultório 05 |  |  | 3 | 3.46 |  |  | 10.38
|  |  |  | 1.54 | 0.59 |  |  | 0.9086
| Consultório 06 |  |  | 3 | 3.46 |  |  | 10.38
|  |  |  | 1.54 | 0.89 |  |  | 1.3706
| Consultório 07 |  |  | 3 | 3.46 |  |  | 10.38
|  |  |  | 1.54 | 0.59 |  |  | 0.9086
| Consultório 08 |  |  | 3 | 3.46 |  |  | 10.38
|  |  |  | 1.54 | 0.89 |  |  | 1.3706
| Atendimento |  |  | 3.61 | 3.01 |  |  | 10.8661
|  |  |  | 1.54 | 0.56 |  |  | 0.8624
| Corredor 02 |  |  | 28.62 | 2.27 |  |  | 64.9674
| Espera |  |  | 2.95 | 7.84 |  |  | 23.128
|  |  |  | 15.64 | 7 |  |  | 109.48
|  |  |  | 2.11 | 4.35 |  |  | 9.1785
| Fraldário |  |  | 2.92 | 2.1 |  |  | 6.132
| Triagem Pediátrica |  |  | 2.92 | 2.92 |  |  | 8.5264
| Arquivo |  |  | 2.92 | 5.38 |  |  | 15.7096
| Consultório 09 |  |  | 3 | 5.15 |  |  | 15.45
| Limpeza 01 |  |  | 1.16 | 1.85 |  |  | 2.146
| Circulação WC |  |  | 3.79 | 1 |  |  | 3.79
| Coleta |  |  | 3 | 5.21 |  |  | 15.63
| Almoxarifado 02 |  |  | 5.15 | 5.15 |  |  | 26.5225
| Limpeza 02 |  |  | 3.45 | 2.25 |  |  | 7.7625
|  |  |  | 1.7 | 1.53 |  |  | 2.601
| Raio X Odontológico |  |  | 3.07 | 3.45 |  |  | 10.5915
|  |  |  | 1.7 | 2.17 |  |  | 3.689
| Esterilização 01 |  |  | 2.8 | 2.28 |  |  | 6.384
| Esterilização 02 |  |  | 2.2 | 4.43 |  |  | 9.746
| Preparo dos Materiais |  |  | 2 | 2.8 |  |  | 5.6
| Consultório Odontologico |  |  | 12.98 | 5.15 |  |  | 66.847
| WC 01 |  |  | 1.09 | 1.85 |  |  | 2.0165
| WC 02 |  |  | 1.09 | 1.85 |  |  | 2.0165
| WC Pequenas Cirurgias 01 |  |  | 1.72 | 1.39 |  |  | 2.3908
| WC Pequenas Cirurgias 02 |  |  | 1.15 | 1.59 |  |  | 1.8285
| WC Raio X Odontologico |  |  | 1.55 | 1.47 |  |  | 2.2785
| Banhº |  |  | 1.01 | 1.32 |  |  | 1.3332
|  |  |  | 0.94 | 1.32 |  |  | 1.2408
|  |  |  | 2.13 | 1.02 |  |  | 2.1726
| Banhº 01 |  |  | 0.94 | 1.32 |  |  | 1.2408
|  |  |  | 1.01 | 1.32 |  |  | 1.3332
|  |  |  | 2.37 | 2.07 |  |  | 4.9059
|  |  |  | 1.2 | 1.2 |  |  | 1.44
| Banhº 02 |  |  | 0.89 | 1.15 |  |  | 1.0235
|  |  |  | 0.89 | 1.15 |  |  | 1.0235
|  |  |  | 3.05 | 1.93 |  |  | 5.8865
| Banhº 03 |  |  | 0.95 | 1.15 |  |  | 1.0925
|  |  |  | 0.95 | 1.15 |  |  | 1.0925
|  |  |  | 3.05 | 2.21 |  |  | 6.7405
| Sala de Curativo |  |  | 2.66 | 4.35 |  |  | 11.571
| WC PNE |  |  | 2.3 | 3.27 |  |  | 7.521
| Corredor |  |  | 21.44 | 2.54 |  |  | 54.4576
2.9 | Remoção de pintura antiga | m2 | [5 empty] | 1799.6518
| Paredes | [6 empty] | 1202.48
| Consultório 01 |  |  | 3 | 4.26 | 1.63 | Dedução de portas: 02 - 0,80x0,90 | 22.23
| Almoxarifado 01 |  |  | 1.83 | 6.23 | 1.63 | Dedução de portas: 01 - 0,80x0,90 | 25.56
|  |  |  | 1.75 |  | 1.63 |  | 2.85
| Esterilização |  |  | 2.32 | 4.49 | 1.63 | Dedução de portas: 02 - 0,80x0,90 | 20.76
| Hall Esterilização |  |  | 1.59 | 1.09 | 1.63 | Dedução de portas: 02 - 0,80x0,90 | 7.3
| Sisvan |  |  | 3 | 1.59 | 1.63 | Dedução de portas: 01 - 0,80x0,90 | 14.24
| Pequenas Cirugias 01 |  |  | 3 |  | 1.63 |  | 4.89
|  |  |  | 1.8 |  | 1.63 |  | 2.93
|  |  |  | 2.54 |  | 1.63 |  | 4.14
|  |  |  | 2.07 |  | 1.63 |  | 3.37
|  |  |  | 1.87 |  | 1.63 | Dedução de portas: 01 - 0,60x0,90 | 2.51
|  |  |  | 2.54 |  | 1.63 | Dedução de portas: 01 - 0,80x0,90 | 3.42
| Sala Peq. Cirurguias 01 |  |  | 1.8 | 3.07 | 1.63 | Dedução de portas: 01 - 1,00x0,90 | 14.98
| Pequenas Cirugias 02 |  |  | 1.8 | 3.23 | 1.63 | Dedução de portas: 01 - 0,80x0,90 / 01 - 1,23x0,90 | 14.57
| Sala Peq. Cirurguias 02 |  |  | 1.59 | 3.93 | 1.63 | Dedução de portas: 01 - 0,80x0,90 / 01 - 1,23x0,90 / 01 - 0,60x0,90 | 15.63
|  |  | 2 | 0.7 |  | 1.63 |  | 2.28
| Laboratório TB |  |  | 2.94 | 3.54 | 1.63 | Dedução de portas: 02 - 0,80x0,90 | 19.68
|  |  | 4 | 0.7 |  | 1.63 |  | 4.56
| Laboratório Hansen |  |  | 3 | 3.54 | 1.63 | Dedução de portas: 02 - 0,80x0,90 | 19.88
|  |  | 4 | 0.7 |  | 1.63 |  | 4.56
| Tuberculose |  |  | 2.94 | 3.54 | 1.63 | Dedução de portas: 02 - 0,80x0,90 | 19.68
|  |  | 4 | 0.7 |  | 1.63 |  | 4.56
| Hansen |  |  | 3 | 3.54 | 1.63 | Dedução de portas: 02 - 0,80x0,90 | 19.88
|  |  | 4 | 0.7 |  | 1.63 |  | 4.56
| Nebulização |  |  | 3 | 3.54 | 1.63 | Dedução de portas: 02 - 0,80x0,90 | 19.88
|  |  | 4 | 0.7 |  | 1.63 |  | 4.56
| Corredor 01 |  |  | 30.86 | 1 | 1.63 | Dedução de portas: 15 - 0,80x0,90 | 93.06
| Consultório 02 |  |  | 3.15 | 3.46 | 1.63 | Dedução de portas: 02 - 0,80x0,90 | 20.11
|  |  | 4 | 0.89 |  | 1.63 |  | 5.8
| Consultório 03 |  |  | 3 | 3.46 | 1.63 | Dedução de portas: 02 - 0,80x0,90 | 19.62
|  |  | 2 | 0.56 |  | 1.63 |  | 1.83
|  |  | 2 | 0.89 |  | 1.63 |  | 2.9
| Consultório 04 |  |  | 3 | 3.46 | 1.63 | Dedução de portas: 01 - 0,80x0,90 | 20.34
|  |  | 2 | 0.89 |  | 1.63 |  | 2.9
| Consultório 05 |  |  | 3 | 3.46 | 1.63 | Dedução de portas: 01 - 0,80x0,90 | 20.34
|  |  | 2 | 0.89 |  | 1.63 |  | 2.9
| Consultório 06 |  |  | 3 | 3.46 | 1.63 | Dedução de portas: 02 - 0,80x0,90 | 19.62
|  |  | 4 | 0.89 |  | 1.63 |  | 5.8
| Consultório 07 |  |  | 3 | 3.46 | 1.63 | Dedução de portas: 02 - 0,80x0,90 | 19.62
|  |  | 2 | 0.56 |  | 1.63 |  | 1.83
|  |  | 2 | 0.89 |  | 1.63 |  | 2.9
| Consultório 08 |  |  | 3 | 3.46 | 1.63 | Dedução de portas: 02 - 0,80x0,90 | 19.62
|  |  | 4 | 0.89 |  | 1.63 |  | 5.8
| Atendimento |  |  | 3.01 | 3.46 | 1.63 | Dedução de portas: 01 - 0,80x0,90 | 20.37
|  |  | 2 | 0.56 |  | 1.63 |  | 1.83
| Corredor 02 |  |  | 28.62 | 2.27 | 1.63 | Dedução de portas: 13 - 0,80x0,90 / 01 - 2,27x0,90 | 89.3
| Espera |  |  | 5.52 |  | 1.63 | Dedução de alvenaria nova: 02 - 0,80x0,90 | 7.56
|  |  |  | 3.29 |  | 1.63 |  | 5.36
|  |  |  | 10.85 |  | 1.63 | Dedução de portas: 02 - 0,80x0,90 / 01 - 0,70x0,90 | 15.62
|  |  |  | 2.11 |  | 1.63 | Dedução de portas: 01 - 1,745x0,90 | 1.87
|  |  |  | 4.55 |  | 1.63 |  | 7.42
|  |  |  | 13.53 |  | 1.63 | Dedução de portas: 02 - 0,70x0,90 / 01 - 1,74x0,90 | 19.23
|  |  |  | 8.6 |  | 1.63 |  | 14.02
|  |  |  | 7 |  | 1.63 | Dedução de portas: 01 - 0,90x0,90 | 10.6
|  |  |  | 2.39 |  | 1.63 |  | 3.9
| Circulação Banheiros |  |  | 3.35 |  | 1.63 |  | 5.46
| Fraldário |  |  | 2.92 | 2.1 | 1.63 | Dedução de portas: 01 - 0,80x0,90 | 15.65
| Triagem Pediátrica |  |  | 2.92 | 2.92 | 1.63 | Dedução de portas: 01 - 0,80x0,90 | 18.32
| Arquivo |  |  | 2.92 | 5.38 | 1.63 | Dedução de portas: 01 - 0,80x0,90 | 26.34
| Consultório 09 |  |  | 3 | 5.15 | 1.63 | Dedução de portas: 01 - 0,80x0,90 | 25.85
| Limpeza 01 |  |  | 1.16 | 1.85 | 1.63 | Dedução de portas: 01 - 0,60x0,90 | 9.27
| Coleta |  |  | 3 | 5.21 | 1.63 | Dedução de portas: 02 - 1,00x0,90 / 03 - 0,80x0,90 | 22.8
| Circulação WC's / Limpeza |  |  | 3.79 | 1 | 1.63 | Dedução de portas: 03 - 0,60x0,90 / 02 - 0,80x0,90 / 01 - 1,00x0,90 | 11.66
| Almoxarifado 02 |  |  | 5.15 | 5.15 | 1.63 | Dedução de portas: 01 - 0,80x0,90 | 32.86
| Limpeza 02 |  |  | 2.25 | 5.15 | 1.63 | Dedução de portas: 01 - 0,80x0,90 | 23.4
| Raio X Odontológico |  |  | 3.07 | 5.15 | 1.63 | Dedução de portas: 01 - 0,80x0,90 / 01 - 0,60x0,90 | 25.54
| Esterilização 01 e 02 |  |  | 5.15 |  | 1.63 |  | 8.39
| Consultório Odontologico |  |  | 12.65 |  | 1.63 | Dedução de portas: 01 - 0,80x0,90 / 01 - 0,90x0,90 | 19.09
|  |  |  | 5.15 |  | 1.63 | Dedução de Alv. Nova: 02 - 0,80x0,90 | 6.95
|  |  |  | 17.55 |  | 1.63 |  | 28.61
| Corredor |  |  | 21.44 | 2.54 | 1.63 | Dedução de portas: 07 - 0,80x0,90 / 02 - 0,90x0,90 / 01 - 2,54x1,63 | 67.37
| Lateral 01 |  |  | 46.25 |  | 1.63 | Dedução de portas: 02 - 0,90x0,90 / 01 - 0,80x1,2 | 73.05
| Lateral 02 |  |  | 46.25 |  | 1.63 | Dedução de portas: 01 - 2,95x0,90 | 72.73
| Fundos |  |  | 19.25 |  | 1.63 | Dedução de portas: 01 - 1,745x0,90 | 29.81
| Frente |  |  | 19.25 |  | 1.63 | Dedução de portas: 01 - 1,00x0,90 | 30.48
| Banco Sala de Espera |  |  | 2.9 | 10.6 |  |  | 30.74
| Banco Corredor |  |  | 0.95 | 26.8 |  |  | 25.46
| Deduções de Janelas | B01 | -40 | 2 | 0.6 | 0.65 |  | -31.2
|  | B02 | -6 | 2 | 0.9 | 0.6 |  | -6.48
|  | B03 | -8 | 2 | 1.75 | 1 |  | -28
|  | B04 | -6 | 2 | 1.8 | 1 |  | -21.6
|  | J01 | -4 | 2 | 1.2 | 1.1 |  | -10.56
|  | J02 | -8 | 2 | 2.8 | 1.1 |  | -49.28
|  | B01 | -12 | 1 | 0.6 | 0.65 | Lado externo Banhºs e Wc's | -4.68
|  | B02 | -2 | 1 | 0.9 | 0.6 | Lado externo Banhºs e Wc's | -1.08
| Tetos | [6 empty] | 597.1718
| Consultório 01 |  |  | 3 | 4.26 |  |  | 12.78
| Almoxarifado 01 |  |  | 1.93 | 6.23 |  |  | 12.0239
| Esterilização |  |  | 2.32 | 4.49 |  |  | 10.4168
| Hall Esterilização |  |  | 1.59 | 1.09 |  |  | 1.7331
| Sisvan |  |  | 3 | 1.59 |  |  | 4.77
| Pequenas Cirugias 01 |  |  | 3 | 2.54 |  |  | 7.62
|  |  |  | 1.72 | 1 |  |  | 1.72
|  |  |  | 1.72 | 1.39 |  |  | 2.3908
| Sala Peq. Cirurguias 01 |  |  | 1.8 | 3.07 |  |  | 5.526
| Pequenas Cirugias 02 |  |  | 1.8 | 3.23 |  |  | 5.814
| Sala Peq. Cirurguias 02 |  |  | 1.59 | 3.23 |  |  | 5.1357
|  |  |  | 0.7 | 0.74 |  |  | 0.518
|  |  |  | 0.7 | 0.7 |  |  | 0.49
| Laboratório TB |  |  | 2.94 | 3.54 |  |  | 10.4076
| Laboratório Hansen |  |  | 3 | 3.54 |  |  | 10.62
| Tuberculose |  |  | 2.94 | 3.54 |  |  | 10.4076
|  |  |  | 0.73 | 0.74 |  |  | 0.5402
|  |  |  | 0.73 | 0.7 |  |  | 0.511
| Hansen |  |  | 3 | 3.54 |  |  | 10.62
|  |  |  | 0.7 | 0.74 |  |  | 0.518
|  |  |  | 0.7 | 0.7 |  |  | 0.49
| Nebulização |  |  | 3 | 3.54 |  |  | 10.62
|  |  |  | 0.7 | 0.74 |  |  | 0.518
|  |  |  | 0.7 | 0.7 |  |  | 0.49
| Corredor 01 |  |  | 30.86 | 1 |  |  | 30.86
| Consultório 02 |  |  | 3 | 3.46 |  |  | 10.38
|  |  |  | 1.54 | 0.89 |  |  | 1.3706
| Consultório 03 |  |  | 3 | 3.46 |  |  | 10.38
|  |  |  | 1.54 | 0.59 |  |  | 0.9086
| Consultório 04 |  |  | 3 | 3.46 |  |  | 10.38
|  |  |  | 1.54 | 0.89 |  |  | 1.3706
| Consultório 05 |  |  | 3 | 3.46 |  |  | 10.38
|  |  |  | 1.54 | 0.59 |  |  | 0.9086
| Consultório 06 |  |  | 3 | 3.46 |  |  | 10.38
|  |  |  | 1.54 | 0.89 |  |  | 1.3706
| Consultório 07 |  |  | 3 | 3.46 |  |  | 10.38
|  |  |  | 1.54 | 0.59 |  |  | 0.9086
| Consultório 08 |  |  | 3 | 3.46 |  |  | 10.38
|  |  |  | 1.54 | 0.89 |  |  | 1.3706
| Atendimento |  |  | 3.61 | 3.01 |  |  | 10.8661
|  |  |  | 1.54 | 0.56 |  |  | 0.8624
| Corredor 02 |  |  | 28.62 | 2.27 |  |  | 64.9674
| Espera |  |  | 2.95 | 7.84 |  |  | 23.128
|  |  |  | 15.64 | 7 |  |  | 109.48
|  |  |  | 2.11 | 4.35 |  |  | 9.1785
| Fraldário |  |  | 2.92 | 2.1 |  |  | 6.132
| Triagem Pediátrica |  |  | 2.92 | 2.92 |  |  | 8.5264
| Arquivo |  |  | 2.92 | 5.38 |  |  | 15.7096
| Consultório 09 |  |  | 3 | 5.15 |  |  | 15.45
| Limpeza 01 |  |  | 1.16 | 1.85 |  |  | 2.146
| Circulação WC |  |  | 3.79 | 1 |  |  | 3.79
| Coleta |  |  | 3 | 5.21 |  |  | 15.63
| Almoxarifado 02 |  |  | 5.15 | 5.15 |  |  | 26.5225
| Limpeza 02 |  |  | 3.45 | 2.25 |  |  | 7.7625
|  |  |  | 1.7 | 1.53 |  |  | 2.601
| Raio X Odontológico |  |  | 3.07 | 3.45 |  |  | 10.5915
|  |  |  | 1.7 | 2.17 |  |  | 3.689
| Esterilização 01 |  |  | 2.8 | 2.28 |  |  | 6.384
| Esterilização 02 |  |  | 2.2 | 4.43 |  |  | 9.746
| Preparo dos Materiais |  |  | 2 | 2.8 |  |  | 5.6
| Consultório Odontologico |  |  | 12.98 | 5.15 |  |  | 66.847
| WC 01 |  |  | 1.09 | 1.85 |  |  | 2.0165
| WC 02 |  |  | 1.09 | 1.85 |  |  | 2.0165
| WC Pequenas Cirurgias 01 |  |  | 1.72 | 1.39 |  |  | 2.3908
| WC Pequenas Cirurgias 02 |  |  | 1.15 | 1.59 |  |  | 1.8285
| WC Raio X Odontologico |  |  | 1.55 | 1.47 |  |  | 2.2785
| Banhº |  |  | 1.01 | 1.32 |  |  | 1.3332
|  |  |  | 0.94 | 1.32 |  |  | 1.2408
|  |  |  | 2.13 | 1.02 |  |  | 2.1726
| Banhº 01 |  |  | 0.94 | 1.32 |  |  | 1.2408
|  |  |  | 1.01 | 1.32 |  |  | 1.3332
|  |  |  | 2.37 | 2.07 |  |  | 4.9059
|  |  |  | 1.2 | 1.2 |  |  | 1.44
| Banhº 02 |  |  | 0.89 | 1.15 |  |  | 1.0235
|  |  |  | 0.89 | 1.15 |  |  | 1.0235
|  |  |  | 3.05 | 1.93 |  |  | 5.8865
| Banhº 03 |  |  | 0.95 | 1.15 |  |  | 1.0925
|  |  |  | 0.95 | 1.15 |  |  | 1.0925
|  |  |  | 3.05 | 2.21 |  |  | 6.7405
| Sala de Curativo |  |  | 2.66 | 4.35 |  |  | 11.571
| WC PNE |  |  | 2.3 | 3.27 |  |  | 7.521
| Corredor |  |  | 21.44 | 2.54 |  |  | 54.4576
2.9 | Carga de Entulho (30% empolamento) | m3 |  |  |  |  | Demolição de alvenaria, Demolição de reboco, Demolição Azulejo | 83.18
2.10 | Transporte de Entulho (30% empolamento) | m3 |  |  |  |  | Demolição de alvenaria, Demolição de reboco, Demolição Azulejo | 83.18
3 | SISTEMA DE VEDAÇÃO VERTICAL INTERNO E EXTERNO (PAREDES)
3.1 | ALVENARIA DE VEDAÇÃO - 1o PAVIMENTO
3.1.1 | Alvenaria de vedação horizontal em tijolos cerâmicos Dimensões nominais: 14x19x39; assentamento em argamassa no traço 1:2:8 (cimento, cal e areia) para parede externa | M2 | [5 empty] | 93.7674
| Consultório 09 |  | 1 | 3 |  | 2.83 | Dedução de portas: 01 - 0,80x2,10 | 6.81
| WC 01 / WC 02 / LIMPEZA |  | 3 | 1.85 |  | 2.83 |  | 15.7065
|  |  | 1 | 3.79 |  | 2.83 | Dedução de portas: 03 - 0,60x2,10 | 6.95
| Consultório 01 |  | 1 | 0.8 |  | 2.1 |  | 1.68
| Esterilização / Preparo de Materiais |  | 1 | 4.43 |  | 2.83 |  | 12.5369
|  |  | 1 | 2.8 |  | 2.83 |  | 7.924
|  |  | 1 | 0.9 |  | 2.1 |  | 1.89
|  |  | 1 | 1.4 |  | 2.1 |  | 2.94
|  |  | 1 | 5.15 |  | 2.83 | Dedução de portas: 02 - 0,80x2,10 | 11.21
| Consultrio Odontologico |  | 3 | 0.8 |  | 2.1 |  | 5.04
| Sala de Curativos |  | 1 | 0.8 |  | 2.1 |  | 1.68
| WC PNE |  | 1 | 4.35 |  | 2.83 | Dedução de portas: 01 - 0,90x2,10 | 10.42
|  |  | 1 | 0.94 |  | 2.83 | Dedução de portas: 01 - 0,90x2,10 | 0.77
|  |  | 1 | 0.8 |  | 2.1
| Final Corredor 01 |  | 1 | 1 |  | 2.83 |  | 2.83
Revestimento em Pilares Metálicos
| Espera |  | 2 | 0.45 | 0.5 | 2.83 |  | 5.38
3.1.2 | PAREDE COM PLACAS DE GESSO ACARTONADO (DRYWALL), PARA USO INTERNO COM DUAS FACES DUPLAS E ESTRUTURA METÁLICA COM GUIAS DUPLAS, SEM VÃOS. AF_06/2017 | M2 | [5 empty] | 14.04
| Consultorio Odontológico |  | 3 | 2.6 |  | 1.8 |  | 14.04
4 | ESQUADRIAS
4.1 | PORTAS DE MADEIRA - PM
4.1.1 | KIT DE PORTA DE MADEIRA PARA PINTURA, SEMI-OCA (LEVE OU MÉDIA), PADRÃO POPULAR, 60X210CM, ESPESSURA DE 3,5CM, ITENS INCLUSOS: DOBRADIÇAS, MONTAGEM E INSTALAÇÃO DO BATENTE, SEM FECHADURA - FORNECIMENTO E INSTALAÇÃO. AF_08/2015 (P01) | UN | 14 |  |  |  |  | 14
4.1.2 | KIT DE PORTA DE MADEIRA PARA PINTURA, SEMI-OCA (LEVE OU MÉDIA), PADRÃO POPULAR, 70X210CM, ESPESSURA DE 3,5CM, ITENS INCLUSOS: DOBRADIÇAS, MONTAGEM E INSTALAÇÃO DO BATENTE, SEM FECHADURA - FORNECIMENTO E INSTALAÇÃO. AF_08/2015 (P02) | UN | 5 |  |  |  |  | 5
4.1.3 | KIT DE PORTA DE MADEIRA PARA PINTURA, SEMI-OCA (LEVE OU MÉDIA), PADRÃO POPULAR, 80X210CM, ESPESSURA DE 3,5CM, ITENS INCLUSOS: DOBRADIÇAS, MONTAGEM E INSTALAÇÃO DO BATENTE, SEM FECHADURA - FORNECIMENTO E INSTALAÇÃO. AF_08/2015 (P03) | UN | 42 |  |  |  |  | 42
4.1.4 | KIT DE PORTA DE MADEIRA PARA PINTURA, SEMI-OCA (LEVE OU MÉDIA), PADRÃO POPULAR, 90X210CM, ESPESSURA DE 3,5CM, ITENS INCLUSOS: DOBRADIÇAS, MONTAGEM E INSTALAÇÃO DO BATENTE, SEM FECHADURA - FORNECIMENTO E INSTALAÇÃO. AF_08/2015 (P09) | UN | 4 |  |  |  |  | 4
| PORTA MADEIRA 1A CORRER P/VIDRO 30MM/ GUARNICAO 15CM/ALIZAR (P04) | m2 | 1 | 0.8 |  | 2.1 |  | 1.68
| PORTA EM ALUMÍNIO DE ABRIR TIPO VENEZIANA COM GUARNIÇÃO, FIXAÇÃO COM PARAFUSOS - FORNECIMENTO E INSTALAÇÃO. AF_08/2015 (P05) | m2 | 2 | 0.9 |  | 2.1 |  | 3.78
4.1.5 | FECHADURA DE EMBUTIR COM CILINDRO, EXTERNA, COMPLETA, ACABAMENTO PADRÃO POPULAR, INCLUSO EXECUÇÃO DE FURO - FORNECIMENTO E INSTALAÇÃO. AF_08/2015 | UN | 66 |  |  |  |  | 66
| VERGA MOLDADA IN LOCO EM CONCRETO PARA PORTAS COM ATÉ 1,5 M DE VÃO. AF_03/2016 | [6 empty] | 15.4
| PORTA DE MADEIRA, 60X210CM | m | 3 | 1 |  |  |  | 3
| PORTA DE MADEIRA, 80X210CM | m | 6 | 1.2 |  |  |  | 7.2
| PORTA DE MADEIRA, 90X210CM | m | 2 | 1.3 |  |  |  | 2.6
| PORTA EM ALUMÍNIO DE ABRIR TIPO VENEZIANA 90x210cm | m | 2 | 1.3 |  |  |  | 2.6
5 | SISTEMAS DE COBERTURA
5.1 | TELHAMENTO COM TELHA ONDULADA DE FIBROCIMENTO E = 6 MM, COM RECOBRIMENTO LATERAL DE 1/4 DE ONDA PARA TELHADO COM INCLINAÇÃO MAIOR QUE 10°, COM ATÉ 2 ÁGUAS, INCLUSO IÇAMENTO. AF_06/2016 (TROCA DE 50% DO TELHADO) | M2 | 50% | 46.25 | 19.25 |  |  | 445.1562
6 | REVESTIMENTOS INTERNOS E EXTERNOS
6.1 | Chapisco de aderência em paredes internas, externas, vigas, platibanda e calhas | M2 | [5 empty] | 1089.7748
| Área de demolição de reboco | [6 empty] | 902.24
| Área de Alvenaria Nova (2X) | [6 empty] | 187.5348
6.2 | MASSA ÚNICA, PARA RECEBIMENTO DE PINTURA, EM ARGAMASSA TRAÇO 1:2:8, PREPARO MECÂNICO COM BETONEIRA 400L, APLICADA MANUALMENTE EM FACES INTERNAS DE PAREDES, ESPESSURA DE 20MM, COM EXECUÇÃO DE TALISCAS. AF_06/2014 | M2 |  |  |  |  | Igual área chapisco | 1089.7748
6.3 | Revestimento cerâmico de paredes PEI IV- cerâmica 30 x 40 cm - incl. rejunte - conforme projeto - branca | M2 | [5 empty] | 321.43
| Banhº |  |  | 1.32 | 1.01 | 2.83 | Dedução de portas/Basculas: 01 - 0,60x2,10 / 1 - 0,60x0,65 | 11.54
|  |  |  | 1.32 | 0.94 | 2.83 | Dedução de portas/Basculas: 01 - 0,60x2,10 / 1 - 0,60x0,65 | 11.14
|  |  |  | 2.13 | 1.02 | 2.83 | Dedução de portas/Basculas: 02 - 0,60x2,10 / 1 - 0,70x2,10 | 13.84
| Banhº 01 |  |  | 1.32 | 1.01 | 2.83 | Dedução de portas/Basculas: 01 - 0,60x2,10 / 1 - 0,60x0,65 | 11.54
|  |  |  | 1.32 | 0.94 | 2.83 | Dedução de portas/Basculas: 01 - 0,60x2,10 / 1 - 0,60x0,65 | 11.14
|  |  |  | 3.27 | 2.37 | 2.83 | Dedução de portas/Basculas: 02 - 0,60x2,10 / 1 - 0,70x2,10 | 27.93
| Banhº 02 |  |  | 1.15 | 0.89 | 2.83 | Dedução de portas/Basculas: 01 - 0,60x2,10 / 1 - 0,60x0,65 | 9.9
|  |  |  | 1.15 | 0.89 | 2.83 | Dedução de portas/Basculas: 01 - 0,60x2,10 / 1 - 0,60x0,65 | 9.9
|  |  |  | 3.05 | 1.93 | 2.83 | Dedução de portas/Basculas: 02 - 0,60x2,10 / 1 - 0,70x2,10 | 24.2
|  |  |  | 1.95 |  | 1.2 |  | 2.34
| Banhº 03 |  |  | 1.15 | 0.96 | 2.83 | Dedução de portas/Basculas: 01 - 0,60x2,10 / 1 - 0,60x0,65 | 10.29
|  |  |  | 1.15 | 0.96 | 2.83 | Dedução de portas/Basculas: 01 - 0,60x2,10 / 1 - 0,60x0,65 | 10.29
|  |  |  | 3.05 | 2.06 | 2.83 | Dedução de portas/Basculas: 02 - 0,60x2,10 / 1 - 0,70x2,10 | 24.93
|  |  |  | 1.95 |  | 1.2 |  | 2.34
| Sala de Curativo |  |  | 4.35 | 2.66 | 2.83 | Dedução de portas/Basculas: 01 - 0,90x2,10 / 2 - 0,60x0,65 | 37.01
| WC PNE |  |  | 3.27 | 2.3 | 2.83 | Dedução de portas/Basculas: 01 - 0,90x2,10 / 2 - 0,60x0,65 | 28.86
| WC01 |  |  | 1.85 | 1.09 | 2.83 | Dedução de portas/Basculas: 01 - 0,60x2,10 / 1 - 0,90x0,60 | 14.3
| WC02 |  |  | 1.85 | 1.09 | 2.83 | Dedução de portas/Basculas: 01 - 0,60x2,10 / 1 - 0,90x0,60 | 14.3
| WC Pequenas Cirurgias 01 |  |  | 1.72 | 1.39 | 2.83 | Dedução de portas: 01 - 0,60x2,10 | 16.34
| WC Pequenas Cirurgias 02 |  |  | 1.15 | 1.59 | 2.83 | Dedução de portas: 01 - 0,60x2,10 | 14.25
| WC Raio X Odontologico |  |  | 1.55 | 1.47 | 2.83 | Dedução de portas/Basculas: 01 - 0,60x2,10 / 1 - 0,90x0,60 | 15.05
7 | SISTEMAS DE PISOS INTERNOS E EXTERNOS (PAVIMENTAÇÃO)
7.1 | PAVIMENTAÇÃO INTERNA
7.1.1 | BASE OU CAMADA REGULARIZADORA,EXECUTADA COM ARGAMASSA DE CIMENTO A AREIA,NO TRACO 1:4,NA ESPESSURA DE 2CM | m² | [5 empty] | 778.6247
| Igual Área Apicoada | [6 empty] | 778.6247
7.1.2 | Piso cimentado desempenado com acabamento liso e=3,0cm com junta plastica acabada 1,2m | M2 | [5 empty] | 80.04
| Calçada em torno do prédio |  |  | 2.3 | 7 |  |  | 16.1
|  |  |  | 213.13 | 0.3 |  |  | 63.94
7.1.3 | Piso cerâmico antiderrapante PEI V - 40 x 40 cm - incl. rejunte - conforme projeto | M2 | [5 empty] | 60.1483
| WC 01 |  |  | 1.09 | 1.85 |  |  | 2.0165
| WC 02 |  |  | 1.09 | 1.85 |  |  | 2.0165
| WC Pequenas Cirurgias 01 |  |  | 1.72 | 1.39 |  |  | 2.3908
| WC Pequenas Cirurgias 02 |  |  | 1.15 | 1.59 |  |  | 1.8285
| WC Raio X Odontologico |  |  | 1.55 | 1.47 |  |  | 2.2785
| Banhº |  |  | 1.01 | 1.32 |  |  | 1.3332
|  |  |  | 0.94 | 1.32 |  |  | 1.2408
|  |  |  | 2.13 | 1.02 |  |  | 2.1726
| Banhº 01 |  |  | 0.94 | 1.32 |  |  | 1.2408
|  |  |  | 1.01 | 1.32 |  |  | 1.3332
|  |  |  | 2.37 | 2.07 |  |  | 4.9059
|  |  |  | 1.2 | 1.2 |  |  | 1.44
| Banhº 02 |  |  | 0.89 | 1.15 |  |  | 1.0235
|  |  |  | 0.89 | 1.15 |  |  | 1.0235
|  |  |  | 3.05 | 1.93 |  |  | 5.8865
| Banhº 03 |  |  | 0.95 | 1.15 |  |  | 1.0925
|  |  |  | 0.95 | 1.15 |  |  | 1.0925
|  |  |  | 3.05 | 2.21 |  |  | 6.7405
| Sala de Curativo |  |  | 2.66 | 4.35 |  |  | 11.571
| WC PNE |  |  | 2.3 | 3.27 |  |  | 7.521
7.1.4 | PISO VINILICO SEMIFLEXIVEL PADRAO LISO, ESPESSURA 2MM, FIXADO COM COLA | M2 | [5 empty] | 718.4764
| =Área Apicoada - Piso Cerâmico | [6 empty] | 718.4764
7.1.5 | RODAPÉ POLIETILENO COM QUINA BOLEADA SEÇÃO 2X7 cm, COR BRANCA, REF. 446 RP/BR, SANTA LUZIA, OU SIMILAR (EQUIVALENTE AO RODAPE BORRACHA LISO, ALTURA = 7CM, ESPESSURA = 2 MM, PARA ARGAMASSA - SINAPI) | m | [5 empty] | 649.915
| Consultório 01 |  |  | 3 | 4.26 |  | Dedução de portas: 01 - 0,80 | 13.72
| Almoxarifado 01 |  |  | 1.83 | 6.23 |  | Dedução de portas: 01 - 0,80 | 15.32
|  |  |  | 0.8 |  |  |  | 1.6
| Esterilização |  |  | 2.32 | 4.49 |  | Dedução de portas: 02 - 0,80 | 12.02
| Hall Esterilização |  |  | 1.59 | 1.09 |  | Dedução de portas: 02 - 0,80 | 3.76
| Sisvan |  |  | 3 | 1.59 |  | Dedução de portas: 01 - 0,80 | 8.38
| Pequenas Cirugias 01 |  |  | 3 |  |  |  | 3
|  |  |  | 1.8 |  |  |  | 1.8
|  |  |  | 2.54 |  |  |  | 2.54
|  |  |  | 2.07 |  |  |  | 2.07
|  |  |  | 1.87 |  |  | Dedução de portas: 01 - 0,60 | 1.27
|  |  |  | 2.54 |  |  | Dedução de portas: 01 - 0,80 | 1.74
| Sala Peq. Cirurguias 01 |  |  | 1.8 | 3.07 |  | Dedução de portas: 01 - 1,00 | 8.74
| Pequenas Cirugias 02 |  |  | 1.8 | 3.23 |  | Dedução de portas: 01 - 0,80 / 01 - 1,23 | 8.03
| Sala Peq. Cirurguias 02 |  |  | 1.59 | 3.93 |  | Dedução de portas: 01 - 0,80 / 01 - 1,23 / 01 - 0,60 | 8.41
|  |  | 2 | 0.7 |  |  |  | 1.4
| Laboratório TB |  |  | 2.94 | 3.54 |  | Dedução de portas: 02 - 0,80 | 11.36
|  |  | 4 | 0.7 |  |  |  | 2.8
| Laboratório Hansen |  |  | 3 | 3.54 |  | Dedução de portas: 02 - 0,80 | 11.48
|  |  | 4 | 0.7 |  |  |  | 2.8
| Tuberculose |  |  | 2.94 | 3.54 |  | Dedução de portas: 02 - 0,80 | 11.36
|  |  | 4 | 0.7 |  |  |  | 2.8
| Hansen |  |  | 3 | 3.54 |  | Dedução de portas: 02 - 0,80 | 11.48
|  |  | 4 | 0.7 |  |  |  | 2.8
| Nebulização |  |  | 3 | 3.54 |  | Dedução de portas: 02 - 0,80 | 11.48
|  |  | 4 | 0.7 |  |  |  | 2.8
| Corredor 01 |  |  | 30.86 | 1 |  | Dedução de portas: 15 - 0,80 | 51.72
| Consultório 02 |  |  | 3.15 | 3.46 |  | Dedução de portas: 02 - 0,80 | 11.62
|  |  | 4 | 0.89 |  |  |  | 3.56
| Consultório 03 |  |  | 3 | 3.46 |  | Dedução de portas: 02 - 0,80 | 11.32
|  |  | 2 | 0.56 |  |  |  | 1.12
|  |  | 2 | 0.89 |  |  |  | 1.78
| Consultório 04 |  |  | 3 | 3.46 |  | Dedução de portas: 01 - 0,80 | 12.12
|  |  | 2 | 0.89 |  |  |  | 1.78
| Consultório 05 |  |  | 3 | 3.46 |  | Dedução de portas: 01 - 0,80 | 12.12
|  |  | 2 | 0.89 |  |  |  | 1.78
| Consultório 06 |  |  | 3 | 3.46 |  | Dedução de portas: 02 - 0,80 | 11.32
|  |  | 4 | 0.89 |  |  |  | 3.56
| Consultório 07 |  |  | 3 | 3.46 |  | Dedução de portas: 02 - 0,80 | 11.32
|  |  | 2 | 0.56 |  |  |  | 1.12
|  |  | 2 | 0.89 |  |  |  | 1.78
| Consultório 08 |  |  | 3 | 3.46 |  | Dedução de portas: 02 - 0,80 | 11.32
|  |  | 4 | 0.89 |  |  |  | 3.56
| Atendimento |  |  | 3.01 | 3.46 |  | Dedução de portas: 01 - 0,80 | 12.14
|  |  | 2 | 0.56 |  |  |  | 1.12
| Corredor 02 |  |  | 28.62 | 2.27 |  | Dedução de portas: 13 - 0,80 / 01 - 2,27 | 49.11
| Espera |  |  | 5.52 |  |  |  | 5.52
|  |  |  | 3.29 |  |  |  | 3.29
|  |  |  | 10.85 |  |  | Dedução de portas: 02 - 0,80 / 01 - 0,70 | 8.55
|  |  |  | 2.11 |  |  | Dedução de portas: 01 - 1,745 | 0.365
|  |  |  | 4.55 |  |  |  | 4.55
|  |  |  | 13.53 |  |  | Dedução de portas: 02 - 0,70 / 01 - 1,74 | 10.39
|  |  |  | 8.6 |  |  |  | 8.6
|  |  |  | 7 |  |  | Dedução de portas: 01 - 0,90 | 6.1
|  |  |  | 2.39 |  |  |  | 2.39
| Circulação Banheiros |  |  | 3.35 |  |  |  | 3.35
| Fraldário |  |  | 2.92 | 2.1 |  | Dedução de portas: 01 - 0,80 | 9.24
| Triagem Pediátrica |  |  | 2.92 | 2.92 |  | Dedução de portas: 01 - 0,80 | 10.88
| Arquivo |  |  | 2.92 | 5.38 |  | Dedução de portas: 01 - 0,80 | 15.8
| Consultório 09 |  |  | 3 | 5.15 |  | Dedução de portas: 01 - 0,80 | 15.5
| Limpeza 01 |  |  | 1.16 | 1.85 |  | Dedução de portas: 01 - 0,60 | 5.42
| Coleta |  |  | 3 | 5.21 |  | Dedução de portas: 01 - 1,00 / 03 - 0,80 / 01 - 0,90 | 12.12
| Circulação WC's / Limpeza |  |  | 3.79 | 1 |  | Dedução de portas: 03 - 0,60 / 02 - 0,80 / 01 - 1,00 | 5.18
| Almoxarifado 02 |  |  | 5.15 | 5.15 |  | Dedução de portas: 01 - 0,80 | 19.8
| Limpeza 02 |  |  | 2.25 | 5.15 |  | Dedução de portas: 01 - 0,80 | 14
| Raio X Odontológico |  |  | 3.07 | 5.15 |  | Dedução de portas: 01 - 0,80 / 01 - 0,60 | 15.04
| Esterilização 01 |  |  | 2.28 | 2.8 |  | Dedução de portas: 01 - 0,80 | 9.36
| Esterilização 02 |  |  | 2.2 | 4.43 |  | Dedução de portas: 01 - 0,80 | 12.46
| Consultório Odontologico |  |  | 12.98 | 5.15 |  | Dedução de portas: 02 - 0,80 / 01 - 0,90 | 33.76
| Corredor |  |  | 21.44 | 2.54 |  | Dedução de portas: 07 - 0,80 / 02 - 0,90 / 01 - 2,54 | 38.02
7.1.6 | RODAPÉ CERÂMICO ALT. 7CM | [6 empty] | 114.34
| Banhº |  |  | 1.32 | 1.01 |  | Dedução de portas: 01 - 0,60x2,10 | 4.06
|  |  |  | 1.32 | 0.94 |  | Dedução de portas: 01 - 0,60x2,10 | 3.92
|  |  |  | 2.13 | 1.02 |  | Dedução de portas/Basculas: 02 - 0,60x2,10 / 1 - 0,70x2,10 | 4.4
| Banhº 01 |  |  | 1.32 | 1.01 |  | Dedução de portas: 01 - 0,60x2,10 | 4.06
|  |  |  | 1.32 | 0.94 |  | Dedução de portas: 01 - 0,60x2,10 | 3.92
|  |  |  | 3.27 | 2.37 |  | Dedução de portas/Basculas: 02 - 0,60x2,10 / 1 - 0,70x2,10 | 9.38
| Banhº 02 |  |  | 1.15 | 0.89 |  | Dedução de portas: 01 - 0,60x2,10 | 3.48
|  |  |  | 1.15 | 0.89 |  | Dedução de portas: 01 - 0,60x2,10 | 3.48
|  |  |  | 3.05 | 1.93 |  | Dedução de portas/Basculas: 02 - 0,60x2,10 / 1 - 0,70x2,10 | 8.06
|  |  |  | 1.8 |  |  |  | 1.8
| Banhº 03 |  |  | 1.15 | 0.95 |  | Dedução de portas: 01 - 0,60x2,10 | 3.6
|  |  |  | 1.15 | 0.95 |  | Dedução de portas: 01 - 0,60x2,10 | 3.6
|  |  |  | 3.05 | 2.06 |  | Dedução de portas/Basculas: 02 - 0,60x2,10 / 1 - 0,70x2,10 | 8.32
|  |  |  | 1.8 |  |  |  | 1.8
| Sala de Curativo |  |  | 4.35 | 2.66 |  | Dedução de portas/Basculas: 01 - 0,90x2,10 / 2 - 0,60x0,65 | 13.42
| WC PNE |  |  | 3.27 | 2.3 |  | Dedução de portas/Basculas: 01 - 0,90x2,10 / 2 - 0,60x0,65 | 10.54
| WC01 |  |  | 1.85 | 1.09 |  | Dedução de portas: 01 - 0,60x2,10 | 5.28
| WC02 |  |  | 1.85 | 1.09 |  | Dedução de portas: 01 - 0,60x2,10 | 5.28
| WC Pequenas Cirurgias 01 |  |  | 1.72 | 1.39 |  | Dedução de portas: 01 - 0,60x2,10 | 5.62
| WC Pequenas Cirurgias 02 |  |  | 1.15 | 1.59 |  | Dedução de portas: 01 - 0,60x2,10 | 4.88
| WC Raio X Odontologico |  |  | 1.55 | 1.47 |  | Dedução de portas: 01 - 0,60x2,10 | 5.44
7.1.7 | SOLEIRA GRANITO CINZA ANDORINHA ESP=2CM,L=15CM (EQUIVALENTE A SOLEIRA DE MARMORE BRANCO, LARGURA 15CM, ESPESSURA 3CM, ASSENTADA SOBRE ARGAMASSA TRACO 1:4 (CIMENTO E AREIA)) | M | [5 empty] | 55.1
| PORTA DE MADEIRA, 60X210CM | m | 14 | 0.65 |  |  |  | 9.1
| PORTA DE MADEIRA, 70X210CM | m | 5 | 0.75 |  |  |  | 3.75
| PORTA DE MADEIRA, 80X210CM | m | 42 | 0.85 |  |  |  | 35.7
| PORTA DE MADEIRA, 90X210CM | m | 4 | 0.95 |  |  |  | 3.8
| PORTA MADEIRA 1A CORRER 80x210cm | m | 1 | 0.85 |  |  |  | 0.85
| PORTA EM ALUMÍNIO DE ABRIR TIPO VENEZIANA 90x210cm | m | 2 | 0.95 |  |  |  | 1.9
7.1.8 | PISO TATIL DE ALERTA OU DIRECIONAL, DE BORRACHA, COLORIDO, 25 X 25 CM, E = 5 MM, PARA COLA | M2 | [5 empty] | 19.8
| Alerta | [6 empty] | 18.05
| Acesso 1º Pav. |  |  | 4.8 |  |  |  | 4.8
| Sala de Espera |  |  | 2.25 |  |  |  | 2.25
|  |  |  | 2.5 |  |  |  | 2.5
|  |  |  | 2.5 |  |  |  | 2.5
|  |  |  | 3.5 |  |  |  | 3.5
|  |  |  | 0.5 |  |  |  | 0.5
|  |  |  | 1.75 |  |  |  | 1.75
|  |  |  | 0.25 |  |  |  | 0.25
| Direcional | [6 empty] | 1.75
| Sala de Espera |  |  | 1 |  |  |  | 1
|  |  |  | 0.75 |  |  |  | 0.75
8 | PINTURA
| APLICAÇÃO E LIXAMENTO DE MASSA LÁTEX EM PAREDES, DUAS DEMÃOS. AF_06/2014 | M2
8.1 | Paredes | [6 empty] | 2293.2248
| Consultório 01 |  |  | 3 | 4.26 | 2.83 | Dedução de portas: 02 - 0,80 x2,10 | 37.73
| Almoxarifado 01 |  |  | 1.83 | 6.23 | 2.83 | Dedução de portas: 01 - 0,80 x2,10 | 43.94
|  |  |  | 1.75 |  | 2.83 |  | 4.95
| Esterilização |  |  | 2.32 | 4.49 | 2.83 | Dedução de portas: 02 - 0,80 x2,10 | 35.18
| Hall Esterilização |  |  | 1.59 | 1.09 | 2.83 | Dedução de portas: 02 - 0,80 x2,10 | 11.81
| Sisvan |  |  | 3 | 1.59 | 2.83 | Dedução de portas: 01 - 0,80 x2,10 | 24.3
| Pequenas Cirugias 01 |  |  | 3 |  | 2.83 |  | 8.49
|  |  |  | 1.8 |  | 2.83 |  | 5.09
|  |  |  | 2.54 |  | 2.83 |  | 7.19
|  |  |  | 2.07 |  | 2.83 |  | 5.86
|  |  |  | 1.87 |  | 2.83 | Dedução de portas: 01 - 0,60 x2,10 | 4.03
|  |  |  | 2.54 |  | 2.83 | Dedução de portas: 01 - 0,80 x2,10 | 5.51
| Sala Peq. Cirurguias 01 |  |  | 1.8 | 3.07 | 2.83 | Dedução de portas: 01 - 1,00 x2,10 | 25.46
| Pequenas Cirugias 02 |  |  | 1.8 | 3.23 | 2.83 | Dedução de portas: 01 - 0,80 x2,10 / 01 - 1,23 x2,10 | 24.21
| Sala Peq. Cirurguias 02 |  |  | 1.59 | 3.93 | 2.83 | Dedução de portas: 01 - 0,80 x2,10 / 01 - 1,23 x2,10 / 01 - 0,60 x2,10 | 25.72
|  |  | 2 | 0.7 |  | 2.83 |  | 3.96
| Laboratório TB |  |  | 2.94 | 3.54 | 2.83 | Dedução de portas: 02 - 0,80 x2,10 | 33.32
|  |  | 4 | 0.7 |  | 2.83 |  | 7.92
| Laboratório Hansen |  |  | 3 | 3.54 | 2.83 | Dedução de portas: 02 - 0,80 x2,10 | 33.66
|  |  | 4 | 0.7 |  | 2.83 |  | 7.92
| Tuberculose |  |  | 2.94 | 3.54 | 2.83 | Dedução de portas: 02 - 0,80 x2,10 | 33.32
|  |  | 4 | 0.7 |  | 2.83 |  | 7.92
| Hansen |  |  | 3 | 3.54 | 2.83 | Dedução de portas: 02 - 0,80 x2,10 | 33.66
|  |  | 4 | 0.7 |  | 2.83 |  | 7.92
| Nebulização |  |  | 3 | 3.54 | 2.83 | Dedução de portas: 02 - 0,80 x2,10 | 33.66
|  |  | 4 | 0.7 |  | 2.83 |  | 7.92
| Corredor 01 |  |  | 30.86 | 1 | 2.83 | Dedução de portas: 15 - 0,80 x2,10 | 155.13
| Consultório 02 |  |  | 3.15 | 3.46 | 2.83 | Dedução de portas: 02 - 0,80 x2,10 | 34.05
|  |  | 4 | 0.89 |  | 2.83 |  | 10.07
| Consultório 03 |  |  | 3 | 3.46 | 2.83 | Dedução de portas: 02 - 0,80 x2,10 | 33.2
|  |  | 2 | 0.56 |  | 2.83 |  | 3.17
|  |  | 2 | 0.89 |  | 2.83 |  | 5.04
| Consultório 04 |  |  | 3 | 3.46 | 2.83 | Dedução de portas: 01 - 0,80 x2,10 | 34.88
|  |  | 2 | 0.89 |  | 2.83 |  | 5.04
| Consultório 05 |  |  | 3 | 3.46 | 2.83 | Dedução de portas: 01 - 0,80 x2,10 | 34.88
|  |  | 2 | 0.89 |  | 2.83 |  | 5.04
| Consultório 06 |  |  | 3 | 3.46 | 2.83 | Dedução de portas: 02 - 0,80 x2,10 | 33.2
|  |  | 4 | 0.89 |  | 2.83 |  | 10.07
| Consultório 07 |  |  | 3 | 3.46 | 2.83 | Dedução de portas: 02 - 0,80 x2,10 | 33.2
|  |  | 2 | 0.56 |  | 2.83 |  | 3.17
|  |  | 2 | 0.89 |  | 2.83 |  | 5.04
| Consultório 08 |  |  | 3 | 3.46 | 2.83 | Dedução de portas: 02 - 0,80 x2,10 | 33.2
|  |  | 4 | 0.89 |  | 2.83 |  | 10.07
| Atendimento |  |  | 3.01 | 3.46 | 2.83 | Dedução de portas: 01 - 0,80 x2,10 | 34.94
|  |  | 2 | 0.56 |  | 2.83 |  | 3.17
| Corredor 02 |  |  | 28.62 | 2.27 | 2.83 | Dedução de portas: 13 - 0,80 x2,10 / 01 - 2,27 x2,10 | 148.23
| Espera |  |  | 5.52 |  | 2.83 | Dedução de alvenaria nova: 02 - 0,80 x2,10 | 12.26
|  |  |  | 3.29 |  | 2.83 |  | 9.31
|  |  |  | 10.85 |  | 2.83 | Dedução de portas: 02 - 0,80 x2,10 / 01 - 0,70 x2,10 | 25.88
|  |  |  | 2.11 |  | 2.83 | Dedução de portas: 01 - 1,745 x2,10 | 2.31
|  |  |  | 4.55 |  | 2.83 |  | 12.88
|  |  |  | 13.53 |  | 2.83 | Dedução de portas: 02 - 0,70 x2,10 / 01 - 1,74 x2,10 | 31.7
|  |  |  | 8.6 |  | 2.83 |  | 24.34
|  |  |  | 7 |  | 2.83 | Dedução de portas: 01 - 0,90 x2,10 | 17.92
|  |  |  | 2.39 |  | 2.83 |  | 6.76
| Circulação Banheiros |  |  | 3.35 |  | 2.83 |  | 9.48
| Fraldário |  |  | 2.92 | 2.1 | 2.83 | Dedução de portas: 01 - 0,80 x2,10 | 26.73
| Triagem Pediátrica |  |  | 2.92 | 2.92 | 2.83 | Dedução de portas: 01 - 0,80 x2,10 | 31.37
| Arquivo |  |  | 2.92 | 5.38 | 2.83 | Dedução de portas: 01 - 0,80 x2,10 | 45.3
| Consultório 09 |  |  | 3 | 5.15 | 2.83 | Dedução de portas: 01 - 0,80 x2,10 | 44.45
| Limpeza 01 |  |  | 1.16 | 1.85 | 2.83 | Dedução de portas: 01 - 0,60 x2,10 | 15.78
| Coleta |  |  | 3 | 5.21 | 2.83 | Dedução de portas: 02 - 1,00 x2,10 / 03 - 0,80 x2,10 | 37.23
| Circulação WC's / Limpeza |  |  | 3.79 | 1 | 2.83 | Dedução de portas: 03 - 0,60 x2,10 / 02 - 0,80 x2,10 / 01 - 1,00 x2,10 | 17.87
| Almoxarifado 02 |  |  | 5.15 | 5.15 | 2.83 | Dedução de portas: 01 - 0,80 x2,10 | 56.62
| Limpeza 02 |  |  | 2.25 | 5.15 | 2.83 | Dedução de portas: 01 - 0,80 x2,10 | 40.2
| Raio X Odontológico |  |  | 3.07 | 5.15 | 2.83 | Dedução de portas: 01 - 0,80 x2,10 / 01 - 0,60 x2,10 | 43.59
| Esterilização 01 e 02 |  |  | 5.15 |  | 2.83 |  | 14.57
| Consultório Odontologico |  |  | 12.65 |  | 2.83 | Dedução de portas: 01 - 0,80 x2,10 / 01 - 0,90 x2,10 | 33.19
|  |  |  | 5.15 |  | 2.83 | Dedução de Alv. Nova: 02 - 0,80 x2,10 | 11.21
|  |  |  | 17.55 |  | 2.83 |  | 49.67
| Corredor |  |  | 21.44 | 2.54 | 2.83 | Dedução de portas: 07 - 0,80 x2,10 / 02 - 0,90 x2,10 / 01 - 2,54x2,83 | 113
| Lateral 01 |  |  | 46.25 |  | 2.83 | Dedução de portas: 02 - 0,90 x2,10 / 01 - 0,80x2,10 | 125.43
| Lateral 02 |  |  | 46.25 |  | 2.83 | Dedução de portas: 01 - 2,95 x2,10 | 124.69
| Fundos |  |  | 19.25 |  | 2.83 | Dedução de portas: 01 - 1,745 x2,10 | 50.81
| Frente |  |  | 19.25 |  | 2.83 | Dedução de portas: 01 - 1,00 x2,10 | 52.38
| Alvenaria Nova (2X) | [6 empty] | 187.5348
| Banco Sala de Espera |  |  | 2.9 | 10.6 |  |  | 30.74
| Banco Corredor |  |  | 0.95 | 26.8 |  |  | 25.46
| Deduções de Janelas | B01 | -40 | 2 | 0.6 | 0.65 |  | -31.2
|  | B02 | -6 | 2 | 0.9 | 0.6 |  | -6.48
|  | B03 | -8 | 2 | 1.75 | 1 |  | -28
|  | B04 | -6 | 2 | 1.8 | 1 |  | -21.6
|  | J01 | -4 | 2 | 1.2 | 1.1 |  | -10.56
|  | J02 | -8 | 2 | 2.8 | 1.1 |  | -49.28
|  | B01 | -12 | 1 | 0.6 | 0.65 | Lado externo Banhºs e Wc's | -4.68
|  | B02 | -2 | 1 | 0.9 | 0.6 | Lado externo Banhºs e Wc's | -1.08
8.2 | Tetos | [6 empty] | 778.6247
| Consultório 01 |  |  | 3 | 4.26 |  |  | 12.78
| Almoxarifado 01 |  |  | 1.93 | 6.23 |  |  | 12.0239
| Esterilização |  |  | 2.32 | 4.49 |  |  | 10.4168
| Hall Esterilização |  |  | 1.59 | 1.09 |  |  | 1.7331
| Sisvan |  |  | 3 | 1.59 |  |  | 4.77
| Pequenas Cirugias 01 |  |  | 3 | 2.54 |  |  | 7.62
|  |  |  | 1.72 | 1 |  |  | 1.72
|  |  |  | 1.72 | 1.39 |  |  | 2.3908
| Sala Peq. Cirurguias 01 |  |  | 1.8 | 3.07 |  |  | 5.526
| Pequenas Cirugias 02 |  |  | 1.8 | 3.23 |  |  | 5.814
| Sala Peq. Cirurguias 02 |  |  | 1.59 | 3.23 |  |  | 5.1357
|  |  |  | 0.7 | 0.74 |  |  | 0.518
|  |  |  | 0.7 | 0.7 |  |  | 0.49
| Laboratório TB |  |  | 2.94 | 3.54 |  |  | 10.4076
| Laboratório Hansen |  |  | 3 | 3.54 |  |  | 10.62
| Tuberculose |  |  | 2.94 | 3.54 |  |  | 10.4076
|  |  |  | 0.73 | 0.74 |  |  | 0.5402
|  |  |  | 0.73 | 0.7 |  |  | 0.511
| Hansen |  |  | 3 | 3.54 |  |  | 10.62
|  |  |  | 0.7 | 0.74 |  |  | 0.518
|  |  |  | 0.7 | 0.7 |  |  | 0.49
| Nebulização |  |  | 3 | 3.54 |  |  | 10.62
|  |  |  | 0.7 | 0.74 |  |  | 0.518
|  |  |  | 0.7 | 0.7 |  |  | 0.49
| Corredor 01 |  |  | 30.86 | 1 |  |  | 30.86
| Consultório 02 |  |  | 3 | 3.46 |  |  | 10.38
|  |  |  | 1.54 | 0.89 |  |  | 1.3706
| Consultório 03 |  |  | 3 | 3.46 |  |  | 10.38
|  |  |  | 1.54 | 0.59 |  |  | 0.9086
| Consultório 04 |  |  | 3 | 3.46 |  |  | 10.38
|  |  |  | 1.54 | 0.89 |  |  | 1.3706
| Consultório 05 |  |  | 3 | 3.46 |  |  | 10.38
|  |  |  | 1.54 | 0.59 |  |  | 0.9086
| Consultório 06 |  |  | 3 | 3.46 |  |  | 10.38
|  |  |  | 1.54 | 0.89 |  |  | 1.3706
| Consultório 07 |  |  | 3 | 3.46 |  |  | 10.38
|  |  |  | 1.54 | 0.59 |  |  | 0.9086
| Consultório 08 |  |  | 3 | 3.46 |  |  | 10.38
|  |  |  | 1.54 | 0.89 |  |  | 1.3706
| Atendimento |  |  | 3.61 | 3.01 |  |  | 10.8661
|  |  |  | 1.54 | 0.56 |  |  | 0.8624
| Corredor 02 |  |  | 28.62 | 2.27 |  |  | 64.9674
| Espera |  |  | 2.95 | 7.84 |  |  | 23.128
|  |  |  | 15.64 | 7 |  |  | 109.48
|  |  |  | 2.11 | 4.35 |  |  | 9.1785
| Fraldário |  |  | 2.92 | 2.1 |  |  | 6.132
| Triagem Pediátrica |  |  | 2.92 | 2.92 |  |  | 8.5264
| Arquivo |  |  | 2.92 | 5.38 |  |  | 15.7096
| Consultório 09 |  |  | 3 | 5.15 |  |  | 15.45
| Limpeza 01 |  |  | 1.16 | 1.85 |  |  | 2.146
| Circulação WC |  |  | 3.79 | 1 |  |  | 3.79
| Coleta |  |  | 3 | 5.21 |  |  | 15.63
| Almoxarifado 02 |  |  | 5.15 | 5.15 |  |  | 26.5225
| Limpeza 02 |  |  | 3.45 | 2.25 |  |  | 7.7625
|  |  |  | 1.7 | 1.53 |  |  | 2.601
| Raio X Odontológico |  |  | 3.07 | 3.45 |  |  | 10.5915
|  |  |  | 1.7 | 2.17 |  |  | 3.689
| Esterilização 01 |  |  | 2.8 | 2.28 |  |  | 6.384
| Esterilização 02 |  |  | 2.2 | 4.43 |  |  | 9.746
| Preparo dos Materiais |  |  | 2 | 2.8 |  |  | 5.6
| Consultório Odontologico |  |  | 12.98 | 5.15 |  |  | 66.847
| WC 01 |  |  | 1.09 | 1.85 |  |  | 2.0165
| WC 02 |  |  | 1.09 | 1.85 |  |  | 2.0165
| WC Pequenas Cirurgias 01 |  |  | 1.72 | 1.39 |  |  | 2.3908
| WC Pequenas Cirurgias 02 |  |  | 1.15 | 1.59 |  |  | 1.8285
| WC Raio X Odontologico |  |  | 1.55 | 1.47 |  |  | 2.2785
| Banhº |  |  | 1.01 | 1.32 |  |  | 1.3332
|  |  |  | 0.94 | 1.32 |  |  | 1.2408
|  |  |  | 2.13 | 1.02 |  |  | 2.1726
| Banhº 01 |  |  | 0.94 | 1.32 |  |  | 1.2408
|  |  |  | 1.01 | 1.32 |  |  | 1.3332
|  |  |  | 2.37 | 2.07 |  |  | 4.9059
|  |  |  | 1.2 | 1.2 |  |  | 1.44
| Banhº 02 |  |  | 0.89 | 1.15 |  |  | 1.0235
|  |  |  | 0.89 | 1.15 |  |  | 1.0235
|  |  |  | 3.05 | 1.93 |  |  | 5.8865
| Banhº 03 |  |  | 0.95 | 1.15 |  |  | 1.0925
|  |  |  | 0.95 | 1.15 |  |  | 1.0925
|  |  |  | 3.05 | 2.21 |  |  | 6.7405
| Sala de Curativo |  |  | 2.66 | 4.35 |  |  | 11.571
| WC PNE |  |  | 2.3 | 3.27 |  |  | 7.521
| Corredor |  |  | 21.44 | 2.54 |  |  | 54.4576
8.3 | APLICAÇÃO MANUAL DE FUNDO SELADOR ACRÍLICO EM PAREDES EXTERNAS DE CASAS. AF_06/2014 | M2 |  |  |  |  | Igual emassamento | 2293.2248
8.4 | APLICAÇÃO DE FUNDO SELADOR LÁTEX PVA EM TETO, UMA DEMÃO. AF_06/2014 | M2 |  |  |  |  | Igual emassamento | 778.6247
8.5 | APLICAÇÃO MANUAL DE PINTURA COM TINTA LÁTEX ACRÍLICA EM PAREDES, DUAS DEMÃOS. AF_06/2014 | M2 |  |  |  |  | Igual emassamento | 2293.2248
8.6 | APLICAÇÃO MANUAL DE PINTURA COM TINTA LÁTEX ACRÍLICA EM TETO, DUAS DEMÃOS. AF_06/2014 | M2 |  |  |  |  | Igual emassamento | 778.6247
8.7 | PINTURA ESMALTE ACETINADO PARA MADEIRA, DUAS DEMAOS, SOBRE FUNDO NIVELADOR BRANCO | M2 | [5 empty] | 261.98
| PORTA DE MADEIRA, 60X210CM | m | 14 | 0.6 | 2.1 | 2.5 |  | 44.1
| PORTA DE MADEIRA, 70X210CM | m | 5 | 0.7 | 2.1 | 2.5 |  | 18.38
| PORTA DE MADEIRA, 80X210CM | m | 42 | 0.8 | 2.1 | 2.5 |  | 176.4
| PORTA DE MADEIRA, 90X210CM | m | 4 | 0.9 | 2.1 | 2.5 |  | 18.9
| PORTA MADEIRA 1A CORRER 80x210cm | m | 1 | 0.8 | 2.1 | 2.5 |  | 4.2
9 | INSTALAÇÃO HIDRÁULICA | [5 empty] | CONFORME PLANILHA USSM-PLANILHA-HID-R00 DE QUANTITAVOS DO PROJETO
10 | INSTALAÇÃO SANITÁRIA | [5 empty] | CONFORME PLANILHA USSM-PLANILHA-ESG-R00 DE QUANTITAVOS DO PROJETO
11 | BANCADAS, LOUÇAS, METAIS E COMPLEMENTOS
11.1 | BANCADAS
11.1.1 | BANCADA DE GRANITO CINZA ANDORINHA E=2CM, | M2 | [5 empty] | 32.251
| Almoxarifado 01 |  |  | 2.29 | 0.55 |  |  | 1.2595
|  |  |  | 1.35 | 0.55 |  |  | 0.7425
| Esterilização |  |  | 3.29 | 0.55 |  |  | 1.8095
| Pequenas Cirurgias 01 |  |  | 1.8 | 0.55 |  |  | 0.99
| Consultorio 04 |  |  | 3.15 | 0.55 |  |  | 1.7325
| Consultorio 05 |  |  | 3.15 | 0.55 |  |  | 1.7325
| Esterilização 01 |  |  | 2.28 | 0.55 |  |  | 1.254
|  |  |  | 2.3 | 0.55 |  |  | 1.265
| Esterilização 02 |  | 3 | 4.43 | 0.55 |  |  | 2.4365
| Consultório Odontologico |  |  | 6 | 0.55 |  |  | 9.9
| Balcão de Atendimento |  |  | 2.76 | 0.55 |  |  | 1.518
|  |  |  | 2.23 | 0.55 |  |  | 1.2265
| Laboratório TB |  |  | 1.8 | 0.55 |  |  | 0.99
|  |  |  | 1.6 | 0.55 |  |  | 0.88
| Laboratório Hansen |  |  | 1.8 | 0.55 |  |  | 0.99
|  |  |  | 1.6 | 0.55 |  |  | 0.88
| Sala de Curativo |  |  | 1.75 | 0.55 |  |  | 0.9625
| Banhºs |  |  | 0.97 | 0.3 |  |  | 0.291
|  |  |  | 0.97 | 0.3 |  |  | 0.291
| Banhº 01 |  |  | 1 | 0.55 |  |  | 0.55
| Banhº 02 |  |  | 1 | 0.55 |  |  | 0.55
11.2 | LOUÇAS
11.2.1 | VASO SANITARIO SIFONADO CONVENCIONAL COM LOUÇA BRANCA - FORNECIMENTO E INSTALAÇÃO. AF_10/2016 | UN |  |  |  |  | Banheiros e WC's | 11
11.2.2 | VASO SANITARIO SIFONADO CONVENCIONAL PARA PCD SEM FURO FRONTAL COM LOUÇA BRANCA SEM ASSENTO, INCLUSO CONJUNTO DE LIGAÇÃO PARA BACIA SANITÁRIA AJUSTÁVEL - FORNECIMENTO E INSTALAÇÃO. AF_10/2016 | UN |  |  |  |  | WC PNE | 1
11.2.3 | Valvula de descarga 1 1/2", com registro, acabamento em metal cromado - fornecimento e instalação | UN |  |  |  |  | Banheiros, WC's e WC PNE | 12
11.2.4 | CUBA DE EMBUTIR DE AÇO INOXIDÁVEL MÉDIA, INCLUSO VÁLVULA TIPO AMERICANA E SIFÃO TIPO GARRAFA EM METAL CROMADO - FORNECIMENTO E INSTALAÇÃO. AF_12/2013 | UN |  |  |  |  | Almox 01, Peq. Cirurgias 01, Consult. 04 e 05, Consult. Odonto.(06), Sala de Curativos, Lab TB, Lab Hansen, Ester. 02. | 14
11.2.5 | Cuba de Embutir Oval cor Branco Gelo, código L.37, DECA, ou equivalente, em bancada ecomplementos (válvula, sifao e engate flexível cromados), exceto torneira. | UN |  |  |  |  | Banhºs | 4
11.2.6 | Lavatório pequeno Ravena/Izy cor branco gelo, com coluna suspensa, código L915 DECA ou equivalente | UN |  |  |  |  | WC 01 e 02, Peq. Cirurg 01 e 02 (02un), Lab. TB, Lab Hansen, Lab. Tuberc., Hansen, Nebul., Consul 02 03 06 07 e 08, Raio X Odonto. | 16
11.2.7 | Tanque Grande (40 L) cor Branco Gelo, código TQ.03, DECA, ou equivalente incluso torneira cromada | UN |  |  |  |  | Almox 01 | 1
11.3 | METAIS
11.3.1 | BARRA DE APOIO LAVATORIO DE CANTO, EM ACO INOX POLIDO, DIAMETRO MINIMO 3 CM. | UN |  |  |  |  | WC PNE | 1
11.3.2 | BARRA DE APOIO RETA, EM ACO INOX POLIDO, COMPRIMENTO 80CM, DIAMETRO MINIMO 3 CM | UN |  |  |  |  | WC PNE | 1
11.3.3 | Torneira de parede de uso geral para jardim ou tanque | UN |  |  |  |  | Almox 01 | 1
11.3.4 | Torneira para lavatório de mesa bica baixa Izy, código 1193.C37, Deca ou equivalente | UN |  |  |  |  | Cubas e Lavatórios | 34
11.4 | ACESSÓRIOS
11.4.1 | PAPELEIRA PLASTICA TIPO DISPENSER PARA PAPEL HIGIENICO ROLAO (EQUIVALENTE A SABONETEIRA PLASTICA) | UN |  |  |  |  | Banhº e WC's | 12
11.4.2 | TOALHEIRO PLASTICO TIPO DISPENSER PARA PAPEL TOALHA INTERFOLHADO (EQUIVALENTE A SABONETEIRA PLASTICA) | UN |  |  |  |  | Igual Torneiras | 34
11.4.3 | SABONETEIRA PLASTICA TIPO DISPENSER PARA SABONETE LIQUIDO COM RESERVATORIO 800 A 1500 ML, INCLUSO FIXAÇÃO. AF_10/2016 | UN |  |  |  |  | Igual Torneiras + | 34
12 | INSTALAÇÕES ELÉTRICAS - 220V | [5 empty] | CONFORME PLANILHA USSM-PLANILHA-ELE-R00 DE QUANTITAVOS DO PROJETO
13 | SISTEMA DE EXAUSTÃO MECÂNICA
13.1 | MICRO EXAUSTOR,INCLUSIVE VENEZIANAS,ADAPTADOR E TUBO FLEXIVEL,PARA AMBIENTES ATE 7M3.FORNECIMENTO E COLOCACAO (PARA USO EM BANHEIRO) | un |  |  |  |  | Banhºs | 11
14 | SERVIÇOS FINAIS
14.1 | Limpeza final da obra | M2 |  | 46.25 | 19.25 |  |  | 890.3125

## COMPOSICOES AMPLIAÇÃO
PREFEITURA MUNICIPAL DE SÃO MATEUS Estado do Espírito Santo Secretaria Municipal de Obras, Infraestrutura e Transporte Departamento Engenharia
Obra: Ampliação da Unidade de Saude 3 | [6 empty] | Enc. Sociais: | 91.5%
Município: São Mateus / ES | [5 empty] | BDI: | 28.22% | 14.02%
Endereço: Av. José Tozze, no 2.220 - Centro | [6 empty] | Prazo: | 06 meses
COMPOSIÇÕES
AMPLIAÇÃO DA UNIDADE DE SAÚDE 3
Endereço: Av. José Tozze, no 2.220 - Centro - São Mateus
Tabela : ORC-LACOPE - SINAPI DESONERADA | Mês : | 6 | Ano: | 2017 |  |  | Item: | 1.1
| Serviço : | Comp - 01
| Descrição : | Administração Local da Obra
| Unidade : | Un
1877391.41
MÃO DE OBRA | Unid | Código | Coefic. | C. Prod. | Pr. Prod. | Pr. Unit. Improd. | Pr. Unit. | Subtotal
ENGENHEIRO CIVIL JUNIOR (MENSALISTA) COM EMCARGOS COMPLEMENTARES | MÊS | 93565 | 0.1822 | 1 | 8090.358 | 0 | 12317.57 | 2244.2366
ALMOXARIFE (MENSALISTA) COM EMCARGOS COMPLEMENTARES | MÊS | 93563 | 1 | 1 | 2110.4171 | 0 | 3213.11 | 3213.11
ENCARREGADO GERAL DE OBRAS (MENSALISTA) COM EMCARGOS COMPLEMENTARES | MÊS | 93572 | 1 | 1 | 3847.6453 | 0 | 5858.04 | 5858.04
SubTotal: | [7 empty] | 11315.39
MATERIAL | Unid | Código | Coefic. | C. Prod. | Pr. Prod. | Pr. Unit. Improd. | Pr. Unit. | Subtotal
SubTotal: | [7 empty] | 0
EQUIPAMENTO | Unid | Código | Coefic. | C. Prod. | Pr. Prod. | Pr. Unit. Improd. | Pr. Unit. | Subtotal
SubTotal: | [7 empty] | 0
RESUMO
DISCRIMINAÇÃO |  |  |  | TAXA(%) | VALORES
Mão-de-Obra(A) |  |  |  | 91.5% | 11315.39
Materiais(B) |  |  |  |  | 0
Equipamentos(C) |  |  |  |  | 0
Produção da Equipe(D) |  |  |  |  | 0.16667
Custo Horário Total(A+C) |  |  |  |  | 11315.39
Custo Unitário da Execução[(A/D)+(C/D)] = E |  |  |  |  | 67892.34
Custo Direto Total(B+E) |  |  |  |  | 67892.34
Bonificações e Despesas Indiretas - BDI |  |  |  | 28.22% | 19159.2183
CUSTO UNITÁRIO (Adotado) por 100 |  |  |  |  | 870.5156
COMPOSIÇÕES
AMPLIAÇÃO DA UNIDADE DE SAÚDE 3
Endereço: Av. José Tozze, no 2.220 - Centro - São Mateus
Tabela : ORC-LACOPE - SINAPI DESONERADA | Mês : | 6 | Ano: | 2017 |  |  | Item: | 2.3
| Serviço : | Comp - 02
| Descrição : | Rede de água com padrão de entrada d'água diâm. 3/4", conf. espec. CESAN, incl. tubos e conexões para alimentação, distribuição, extravasor e limpeza, cons. o padrão a 25m, conf. projeto (1 utilização)
| Unidade : | m
MÃO DE OBRA | Unid | Código | Coefic. | C. Prod. | Pr. Prod. | Pr. Unit. Improd. | Pr. Unit. | Subtotal
ENCANADOR OU BOMBEIRO HIDRAULICO | H | 88267 | 0.484 | 1 | 9.3368 | 0 | 17.88 | 8.6539
AUXILIAR DE ENCANADOR OU BOMBEIRO HIDRAULICO | H | 88248 | 0.484 | 1 | 7.6136 | 0 | 14.58 | 7.0567
0
SubTotal: | [7 empty] | 15.71
MATERIAL | Unid | Código | Coefic. | C. Prod. | Pr. Prod. | Pr. Unit. Improd. | Pr. Unit. | Subtotal
ADAPTADOR PVC SOLD.FLANGES LIVRES P/CX.AGUA 25MM | UN | 114 | 0.04 |  | 10.21 | 0 | 10.21 | 0.4084
ADAPTADOR PVC SOLD.FLANGES LIVRES P/CX.AGUA 32MM | UN | 68 | 0.12 |  | 13.69 | 0 | 13.69 | 1.6428
ADAPTADOR PVC SOLDAVEL PARA REGISTRO 32MM X 1" | UN | 65 | 0.16 |  | 0.76 | 0 | 0.76 | 0.1216
TUBO DE PVC SOLDAVEL DE 25MM | M | 9868 | 1.01 |  | 3.15 | 0 | 3.15 | 3.1815
TUBO DE PVC SOLDAVEL DE 32MM | M | 9869 | 0.2424 |  | 6.75 | 0 | 6.75 | 1.6362
JOELHO 90 DE PVC SOLDAVEL DE 25MM | UN | 3529 | 0.12 |  | 0.55 | 0 | 0.55 | 0.066
JOELHO 90 DE PVC SOLDAVEL DE 32MM | UN | 3536 | 0.04 |  | 1.42 | 0 | 1.42 | 0.0568
TE DE PVC SOLDAVEL DE 32MM | UN | 7140 | 0.04 |  | 2.28 | 0 | 2.28 | 0.0912
LUVA DE PVC SOLDAVEL DE 25MM | UN | 3904 | 0.04 |  | 0.62 | 0 | 0.62 | 0.0248
REGISTRO DE GAVETA BRUTO 1" | UN | 6019 | 0.08 |  | 36.25 | 0 | 36.25 | 2.9
TORNEIRA DE PRESSAO CROMADA DE USO GERAL 1/2' | UN | 11762 | 0.04 |  | 35.64 | 0 | 35.64 | 1.4256
FITA DE VEDACAO 18MM X 50M | M | 3148 | 0.3468 |  | 10.88 | 0 | 10.88 | 3.7732
ADESIVO PARA TUBO DE PVC RIGIDO COM 175G | UN | 20080 | 0.02 |  | 18.63 | 0 | 18.63 | 0.3726
SOLUCAO LIMPADORA PARA PVC RIGIDO 1000CM3 | L | 20083 | 0.00224 |  | 50.99 | 0 | 50.99 | 0.11422
TORNEIRA DE BOIA EM LATAO(BOIA PLAST)DN 20MM (3/4) | UN | 40329 | 0.04 |  | 9.9 | 0 | 9.9 | 0.396
CAVALETE PARA PADRAO DE ENTRADA D=3/4" | UN | 63 | 0.04 |  | 31.96 | 0 | 31.96 | 1.2784
SubTotal: | [7 empty] | 17.49
EQUIPAMENTO | Unid | Código | Coefic. | C. Prod. | Pr. Prod. | Pr. Unit. Improd. | Pr. Unit. | Subtotal
SubTotal: | [7 empty] | 0
RESUMO
DISCRIMINAÇÃO |  |  |  | TAXA(%) | VALORES
Mão-de-Obra(A) |  |  |  | 91.5% | 15.71
Materiais(B) |  |  |  |  | 17.49
Equipamentos(C) |  |  |  |  | 0
Produção da Equipe(D) |  |  |  |  | 1
Custo Horário Total(A+C) |  |  |  |  | 15.71
Custo Unitário da Execução[(A/D)+(C/D)] = E |  |  |  |  | 15.71
Custo Direto Total(B+E) |  |  |  |  | 33.2
Bonificações e Despesas Indiretas - BDI |  |  |  | 28.22% | 9.369
CUSTO UNITÁRIO (Adotado) |  |  |  |  | 42.57
COMPOSIÇÕES
AMPLIAÇÃO DA UNIDADE DE SAÚDE 3
Endereço: Av. José Tozze, no 2.220 - Centro - São Mateus
Tabela : ORC-LACOPE - SINAPI DESONERADA | Mês : | 6 | Ano: | 2017 |  |  | Item: | 6.1.1
| Serviço : | Comp - 03
| Descrição : | PAINEL TERMICO EM CHAPA PRE-PINTADA NA COR BRANCA, C/ACABAMENTO LISO, ISOLAMENTO TERMICO POLIESTIRENO "F", ESP 50MM, FORNECIMENTO E INSTALAÇÃO
| Unidade : | M2
MÃO DE OBRA | Unid | Código | Coefic. | C. Prod. | Pr. Prod. | Pr. Unit. Improd. | Pr. Unit. | Subtotal
PEDREIRO COM EMCARGOS COMPLEMENTARES | H | 88309 | 3.8 | 1 | 9.7232 | 0 | 18.62 | 70.756
SERVENTE COM EMCARGOS COMPLEMENTARES | H | 88316 | 4 | 1 | 7.16 | 0 | 13.71 | 54.84
[6 empty] | 0 | 0 | 0
SubTotal: | [7 empty] | 125.6
MATERIAL | Unid | Código | Coefic. | C. Prod. | Pr. Prod. | Pr. Unit. Improd. | Pr. Unit. | Subtotal
PAINEL TERMICO EM CHAPA PRE-PINTADA NA COR BRANCA, C/ACABAMENTO LISO, ISOLAMENTO TERMICO POLIESTIRENO "F", ESP 50MM, FORNECIMENTO E INSTALAÇÃO | M2 |  | 1 | 1 | 104.07 |  | 104.07 | 104.07
Acessórios para Fixação | un |  | 1 | 1 | 22.5 |  | 22.5 | 22.5
SubTotal: | [7 empty] | 126.57
EQUIPAMENTO | Unid | Código | Coefic. | C. Prod. | Pr. Prod. | Pr. Unit. Improd. | Pr. Unit. | Subtotal
Frete | m2 |  | 1 |  | 5.5 |  | 5.5 | 5.5
SubTotal: | [7 empty] | 5.5
RESUMO
DISCRIMINAÇÃO |  |  |  | TAXA(%) | VALORES
Mão-de-Obra(A) |  |  |  | 91.5% | 125.6
Materiais(B) |  |  |  |  | 126.57
Equipamentos(C) |  |  |  |  | 5.5
Produção da Equipe(D) |  |  |  |  | 1
Custo Horário Total(A+C) |  |  |  |  | 131.1
Custo Unitário da Execução[(A/D)+(C/D)] = E |  |  |  |  | 131.1
Custo Direto Total(B+E) |  |  |  |  | 257.67
Bonificações e Despesas Indiretas - BDI |  |  |  | 14.02% | 36.1253
CUSTO UNITÁRIO (Adotado) |  |  |  |  | 293.8
COMPOSIÇÕES
AMPLIAÇÃO DA UNIDADE DE SAÚDE 3
Endereço: Av. José Tozze, no 2.220 - Centro - São Mateus
Tabela : ORC-LACOPE - SINAPI DESONERADA | Mês : | 6 | Ano: | 2017 |  |  | Item: | 7.2.1
| Serviço : | Comp - 04
| Descrição : | PORTA METALICA ACUSTICA,46DB,NAS DIMENSOES DE 900X2100MM, INCLUSIVE FECHADURA ESPECIAL COM CHAVE,MOLDURA EM CANTONEIRA DE ACO. FORNECIMENTO E COLOCACAO (P1D e P1E)
| Unidade : | UN
MÃO DE OBRA | Unid | Código | Coefic. | C. Prod. | Pr. Prod. | Pr. Unit. Improd. | Pr. Unit. | Subtotal
PEDREIRO COM EMCARGOS COMPLEMENTARES | H | 88309 | 8 | 1 | 9.7232 | 0 | 18.62 | 148.96
SERVENTE COM EMCARGOS COMPLEMENTARES | H | 88316 | 8 | 1 | 7.16 | 0 | 13.71 | 109.68
[6 empty] | 0 | 0 | 0
SubTotal: | [7 empty] | 258.64
MATERIAL | Unid | Código | Coefic. | C. Prod. | Pr. Prod. | Pr. Unit. Improd. | Pr. Unit. | Subtotal
PORTA METALICA ACUSTICA,46DB,NAS DIMENSOES DE 900X2100MM,INCLUSIVE FECHADURA ESPECIAL COM CHAVE,MOLDURA EM CANTONEIRA DEACO.FORNECIMENTO E COLOCACAO (P1D e P1E) | und |  | 1 | 1 | 3350 |  | 3350 | 3350
SubTotal: | [7 empty] | 3350
EQUIPAMENTO | Unid | Código | Coefic. | C. Prod. | Pr. Prod. | Pr. Unit. Improd. | Pr. Unit. | Subtotal
Frete | un |  | 1 |  | 325 |  | 325 | 325
SubTotal: | [7 empty] | 325
RESUMO
DISCRIMINAÇÃO |  |  |  | TAXA(%) | VALORES
Mão-de-Obra(A) |  |  |  | 91.5% | 258.64
Materiais(B) |  |  |  |  | 3350
Equipamentos(C) |  |  |  |  | 325
Produção da Equipe(D) |  |  |  |  | 1
Custo Horário Total(A+C) |  |  |  |  | 583.64
Custo Unitário da Execução[(A/D)+(C/D)] = E |  |  |  |  | 583.64
Custo Direto Total(B+E) |  |  |  |  | 3933.64
Bonificações e Despesas Indiretas - BDI |  |  |  | 14.02% | 551.4963
CUSTO UNITÁRIO (Adotado) |  |  |  |  | 4485.14
COMPOSIÇÕES
AMPLIAÇÃO DA UNIDADE DE SAÚDE 3
Endereço: Av. José Tozze, no 2.220 - Centro - São Mateus
Tabela : ORC-LACOPE - SINAPI DESONERADA | Mês : | 6 | Ano: | 2017 |  |  | Item: | 7.2.2
| Serviço : | Comp - 05
| Descrição : | PORTA METALICA ACUSTICA,46DB,NAS DIMENSOES DE 800X2100MM, INCLUSIVE FECHADURA ESPECIAL COM CHAVE,MOLDURA EM CANTONEIRA DE ACO. FORNECIMENTO E COLOCACAO (P2)
| Unidade : | UN
MÃO DE OBRA | Unid | Código | Coefic. | C. Prod. | Pr. Prod. | Pr. Unit. Improd. | Pr. Unit. | Subtotal
PEDREIRO COM EMCARGOS COMPLEMENTARES | H | 88309 | 8 | 1 | 9.7232 | 0 | 18.62 | 148.96
SERVENTE COM EMCARGOS COMPLEMENTARES | H | 88316 | 8 | 1 | 7.16 | 0 | 13.71 | 109.68
[6 empty] | 0 | 0 | 0
SubTotal: | [7 empty] | 258.64
MATERIAL | Unid | Código | Coefic. | C. Prod. | Pr. Prod. | Pr. Unit. Improd. | Pr. Unit. | Subtotal
PORTA METALICA ACUSTICA,46DB,NAS DIMENSOES DE 800X2100MM, INCLUSIVE FECHADURA ESPECIAL COM CHAVE,MOLDURA EM CANTONEIRA DEACO. FORNECIMENTO E COLOCACAO (P2) | M2 |  | 1 | 1 | 3350 |  | 3350 | 3350
SubTotal: | [7 empty] | 3350
EQUIPAMENTO | Unid | Código | Coefic. | C. Prod. | Pr. Prod. | Pr. Unit. Improd. | Pr. Unit. | Subtotal
Frete | un |  | 1 |  | 325 |  | 325 | 325
SubTotal: | [7 empty] | 325
RESUMO
DISCRIMINAÇÃO |  |  |  | TAXA(%) | VALORES
Mão-de-Obra(A) |  |  |  | 91.5% | 258.64
Materiais(B) |  |  |  |  | 3350
Equipamentos(C) |  |  |  |  | 325
Produção da Equipe(D) |  |  |  |  | 1
Custo Horário Total(A+C) |  |  |  |  | 583.64
Custo Unitário da Execução[(A/D)+(C/D)] = E |  |  |  |  | 583.64
Custo Direto Total(B+E) |  |  |  |  | 3933.64
Bonificações e Despesas Indiretas - BDI |  |  |  | 14.02% | 551.4963
CUSTO UNITÁRIO (Adotado) |  |  |  |  | 4485.14
COMPOSIÇÕES
AMPLIAÇÃO DA UNIDADE DE SAÚDE 3
Endereço: Av. José Tozze, no 2.220 - Centro - São Mateus
Tabela : ORC-LACOPE - SINAPI DESONERADA | Mês : | 6 | Ano: | 2017 |  |  | Item: | 10.2
| Serviço : | Comp - 06
| Descrição : | REVESTIMENTO DE FACHADA OU AREAS INTERNAS C/PAINEL DE ALUM. COMPOSTO,SENDO DUAS LAMINAS DE ALUM.C/0,21MM ESP.,PINTURA EMSUPERPOLIESTER,NO SISTEMA COIL COATING,ESP.DO COMPOSTO DE4MM,PINTURA PROTEGIDA POR FILME HAVY DUTY NAS FACES PINTADAS,NUCLEO EM POLIETILENO DE BAIXA DENSIDADE (RIGIDO), INCL.SUBESTRUTURA ALUM.E DEMAIS INSUMOS NECES.A COLOC.FORN.E COLOC.
| Unidade : | M2
MÃO DE OBRA | Unid | Código | Coefic. | C. Prod. | Pr. Prod. | Pr. Unit. Improd. | Pr. Unit. | Subtotal
[6 empty] | 0 | 0 | 0
[6 empty] | 0 | 0 | 0
[6 empty] | 0 | 0 | 0
SubTotal: | [7 empty] | 0
MATERIAL | Unid | Código | Coefic. | C. Prod. | Pr. Prod. | Pr. Unit. Improd. | Pr. Unit. | Subtotal
REVESTIMENTO DE FACHADA OU AREAS INTERNAS C/PAINEL DE ALUM. COMPOSTO,SENDO DUAS LAMINAS DE ALUM.C/0,21MM ESP.,PINTURA EMSUPERPOLIESTER,NO SISTEMA COIL COATING,ESP.DO COMPOSTO DE4MM,PINTURA PROTEGIDA POR FILME HAVY DUTY NAS FACES PINTADAS,NUCLEO EM POLIETILENO DE BAIXA DENSIDADE (RIGIDO), INCL.SUBESTRUTURA ALUM.E DEMAIS INSUMOS NECES.A COLOC.FORN.E COLOC. (Serviço terceirizado) | M2 |  | 1 | 1 | 350 |  | 350 | 350
[7 empty] | 0 | 0
SubTotal: | [7 empty] | 350
EQUIPAMENTO | Unid | Código | Coefic. | C. Prod. | Pr. Prod. | Pr. Unit. Improd. | Pr. Unit. | Subtotal
SubTotal: | [7 empty] | 0
RESUMO
DISCRIMINAÇÃO |  |  |  | TAXA(%) | VALORES
Mão-de-Obra(A) |  |  |  | 91.5% | 0
Materiais(B) |  |  |  |  | 350
Equipamentos(C) |  |  |  |  | 0
Produção da Equipe(D) |  |  |  |  | 1
Custo Horário Total(A+C) |  |  |  |  | 0
Custo Unitário da Execução[(A/D)+(C/D)] = E |  |  |  |  | 0
Custo Direto Total(B+E) |  |  |  |  | 350
Bonificações e Despesas Indiretas - BDI |  |  |  | 14.02% | 49.07
CUSTO UNITÁRIO (Adotado) |  |  |  |  | 399.07
COMPOSIÇÕES
AMPLIAÇÃO DA UNIDADE DE SAÚDE 3
Endereço: Av. José Tozze, no 2.220 - Centro - São Mateus
Tabela : ORC-LACOPE - SINAPI DESONERADA | Mês : | 6 | Ano: | 2017 |  |  | Item: | 10.10
| Serviço : | Comp - 08
| Descrição : | PELICULA REFLETIVA ALTA INTENSIDADE
| Unidade : | M2
MÃO DE OBRA | Unid | Código | Coefic. | C. Prod. | Pr. Prod. | Pr. Unit. Improd. | Pr. Unit. | Subtotal
[6 empty] | 0 | 0 | 0
[6 empty] | 0 | 0 | 0
[6 empty] | 0 | 0 | 0
SubTotal: | [7 empty] | 0
MATERIAL | Unid | Código | Coefic. | C. Prod. | Pr. Prod. | Pr. Unit. Improd. | Pr. Unit. | Subtotal
PELICULA REFLETIVA ALTA INTENSIDADE | M2 |  | 1 | 1 | 25 |  | 25 | 25
[7 empty] | 0 | 0
SubTotal: | [7 empty] | 25
EQUIPAMENTO | Unid | Código | Coefic. | C. Prod. | Pr. Prod. | Pr. Unit. Improd. | Pr. Unit. | Subtotal
SubTotal: | [7 empty] | 0
RESUMO
DISCRIMINAÇÃO |  |  |  | TAXA(%) | VALORES
Mão-de-Obra(A) |  |  |  | 91.5% | 0
Materiais(B) |  |  |  |  | 25
Equipamentos(C) |  |  |  |  | 0
Produção da Equipe(D) |  |  |  |  | 1
Custo Horário Total(A+C) |  |  |  |  | 0
Custo Unitário da Execução[(A/D)+(C/D)] = E |  |  |  |  | 0
Custo Direto Total(B+E) |  |  |  |  | 25
Bonificações e Despesas Indiretas - BDI |  |  |  | 14.02% | 3.505
CUSTO UNITÁRIO (Adotado) |  |  |  |  | 28.51
COMPOSIÇÕES
AMPLIAÇÃO DA UNIDADE DE SAÚDE 3
Endereço: Av. José Tozze, no 2.220 - Centro - São Mateus
Tabela : ORC-LACOPE - SINAPI DESONERADA | Mês : | 6 | Ano: | 2017 |  |  | Item: | 5.1.1
| Serviço : | Comp - 09
| Descrição : | Estrut. metálica p/ pilares e vigas, aço estrutural ASTM A-570 G33 e ASTM A-36 c/ o sistema de trat. e pint conf descrito em notas da planilha
| Unidade : | M2
MÃO DE OBRA | Unid | Código | Coefic. | C. Prod. | Pr. Prod. | Pr. Unit. Improd. | Pr. Unit. | Subtotal
SERRALHEIRO COM EMCARGOS COMPLEMENTARES | H | 88315 | 0.23 | 1 | 9.2637 | 0 | 17.74 | 4.0802
SERVENTE COM EMCARGOS COMPLEMENTARES | H | 88316 | 0.23 | 1 | 7.16 | 0 | 13.71 | 3.1533
[6 empty] | 0 | 0 | 0
SubTotal: | [7 empty] | 7.23
MATERIAL | Unid | Código SINAPI | Coefic. | C. Prod. | Pr. Prod. | Pr. Unit. Improd. | Pr. Unit. | Subtotal
PERFIL "I" DE ACO LAMINADO, "W" 410 X 67 | kg | 4774 | 1.05 | 1 | 5.95 |  | 5.95 | 6.2475
SOLDA TOPO DESCENDENTE CHANFRADA ESPESSURA=1/4" CHAPA/PERFIL/TUBO ACO COM CONVERSOR DIESEL. | m | 6391 | 0.006 | 1 | 120.07 |  | 120.07 | 0.72042
JATEAMENTO COM AREIA EM ESTRUTURA METALICA | m2 | 73656 | 0.087 | 1 | 13.59 |  | 13.59 | 1.1823
FUNDO PREPARADOR PRIMER A BASE DE EPOXI, PARA ESTRUTURA METALICA, UMA DEMAO, ESPESSURA DE 25 MICRA. (equiv. Para tres demãos) | m2 | 73865/1 | 0.087 | 1 | 7.56 |  | 7.56 | 0.65772
PINTURA COM VERNIZ POLIURETANO, 2 DEMAOS | m2 | 79466 | 0.087 | 1 | 15.19 |  | 15.19 | 1.3215
SubTotal: | [7 empty] | 10.13
EQUIPAMENTO | Unid | Código | Coefic. | C. Prod. | Pr. Prod. | Pr. Unit. Improd. | Pr. Unit. | Subtotal
SubTotal: | [7 empty] | 0
RESUMO
DISCRIMINAÇÃO |  |  |  | TAXA(%) | VALORES
Mão-de-Obra(A) |  |  |  | 91.5% | 7.23
Materiais(B) |  |  |  |  | 10.13
Equipamentos(C) |  |  |  |  | 0
Produção da Equipe(D) |  |  |  |  | 1
Custo Horário Total(A+C) |  |  |  |  | 7.23
Custo Unitário da Execução[(A/D)+(C/D)] = E |  |  |  |  | 7.23
Custo Direto Total(B+E) |  |  |  |  | 17.36
Bonificações e Despesas Indiretas - BDI |  |  |  | 14.02% | 2.4339
CUSTO UNITÁRIO (Adotado) |  |  |  |  | 19.79
COMPOSIÇÕES
AMPLIAÇÃO DA UNIDADE DE SAÚDE 3
Endereço: Av. José Tozze, no 2.220 - Centro - São Mateus
Tabela : ORC-LACOPE - SINAPI DESONERADA | Mês : | 6 | Ano: | 2017 |  |  | Item: | 11.1.7
| Serviço : | Comp - 10
| Descrição : | PISO TATIL DE ALERTA OU DIRECIONAL, DE BORRACHA, COLORIDO, 25 X 25 CM, E = 5 MM, PARA COLA
| Unidade : | M2
MÃO DE OBRA | Unid | Código | Coefic. | C. Prod. | Pr. Prod. | Pr. Unit. Improd. | Pr. Unit. | Subtotal
PEDREIRO COM EMCARGOS COMPLEMENTARES | H | 88309 | 0.17 | 1 | 9.7232 | 0 | 18.62 | 3.1654
SERVENTE COM EMCARGOS COMPLEMENTARES | H | 88316 | 0.17 | 1 | 7.16 | 0 | 13.71 | 2.3307
[6 empty] | 0 | 0 | 0
SubTotal: | [7 empty] | 5.5
MATERIAL | Unid | Código SINAPI | Coefic. | C. Prod. | Pr. Prod. | Pr. Unit. Improd. | Pr. Unit. | Subtotal
ADESIVO ACRILICO/COLA DE CONTATO | KG | 4791 | 0.37 | 1 | 21,67 | 0 | 21,67 | 8.0179
PISO TATIL ALERTA OU DIRECIONAL, DE BORRACHA, COLORIDO, 25 X 25 CM, E = 5 MM, PARA COLA | M2 | 38181 | 1 | 1 | 134.46 | 0 | 134.46 | 134.46
SubTotal: | [7 empty] | 142.48
EQUIPAMENTO | Unid | Código | Coefic. | C. Prod. | Pr. Prod. | Pr. Unit. Improd. | Pr. Unit. | Subtotal
SubTotal: | [7 empty] | 0
RESUMO
DISCRIMINAÇÃO |  |  |  | TAXA(%) | VALORES
Mão-de-Obra(A) |  |  |  | 91.5% | 5.5
Materiais(B) |  |  |  |  | 142.48
Equipamentos(C) |  |  |  |  | 0
Produção da Equipe(D) |  |  |  |  | 1
Custo Horário Total(A+C) |  |  |  |  | 5.5
Custo Unitário da Execução[(A/D)+(C/D)] = E |  |  |  |  | 5.5
Custo Direto Total(B+E) |  |  |  |  | 147.98
Bonificações e Despesas Indiretas - BDI |  |  |  | 28.22% | 41.76
CUSTO UNITÁRIO (Adotado) |  |  |  |  | 189.74
COMPOSIÇÕES
AMPLIAÇÃO DA UNIDADE DE SAÚDE 3
Endereço: Av. José Tozze, no 2.220 - Centro - São Mateus
Tabela : ORC-LACOPE - SINAPI DESONERADA | Mês : | 6 | Ano: | 2017 |  |  | Item: | 11.2.3
| Serviço : | Comp - 11
| Descrição : | PISO TATIL ALERTA OU DIRECIONAL, DE BORRACHA, COLORIDO, 25 X 25 CM, E = 12 MM, PARA ARGAMASSA
| Unidade : | M2
MÃO DE OBRA | Unid | Código | Coefic. | C. Prod. | Pr. Prod. | Pr. Unit. Improd. | Pr. Unit. | Subtotal
PEDREIRO COM EMCARGOS COMPLEMENTARES | H | 88309 | 0.5 | 1 | 9.7232 | 0 | 18.62 | 9.31
SERVENTE COM EMCARGOS COMPLEMENTARES | H | 88316 | 0.4 | 1 | 7.16 | 0 | 13.71 | 5.484
[6 empty] | 0 | 0 | 0
SubTotal: | [7 empty] | 14.79
MATERIAL | Unid | Código SINAPI | Coefic. | C. Prod. | Pr. Prod. | Pr. Unit. Improd. | Pr. Unit. | Subtotal
ARGAMASSA TRAÇO 1:3 (CIMENTO E AREIA MÉDIA) PARA CONTRAPISO, PREPARO MECÂNICO COM BETONEIRA 400 L. AF_06/2014 | KG | 87298 | 0.012 | 1 | 336.95 | 0 | 336.95 | 4.0434
PISO TATIL DE ALERTA OU DIRECIONAL, DE BORRACHA, COLORIDO, 25 X 25 CM, E = 12 MM, PARA ARGAMASSA | M2 | 38186 | 1 | 1 | 332.93 | 0 | 332.93 | 332.93
SubTotal: | [7 empty] | 336.97
EQUIPAMENTO | Unid | Código | Coefic. | C. Prod. | Pr. Prod. | Pr. Unit. Improd. | Pr. Unit. | Subtotal
SubTotal: | [7 empty] | 0
RESUMO
DISCRIMINAÇÃO |  |  |  | TAXA(%) | VALORES
Mão-de-Obra(A) |  |  |  | 91.5% | 14.79
Materiais(B) |  |  |  |  | 336.97
Equipamentos(C) |  |  |  |  | 0
Produção da Equipe(D) |  |  |  |  | 1
Custo Horário Total(A+C) |  |  |  |  | 14.79
Custo Unitário da Execução[(A/D)+(C/D)] = E |  |  |  |  | 14.79
Custo Direto Total(B+E) |  |  |  |  | 351.76
Bonificações e Despesas Indiretas - BDI |  |  |  | 28.22% | 99.2667
CUSTO UNITÁRIO (Adotado) |  |  |  |  | 451.03
COMPOSIÇÕES
AMPLIAÇÃO DA UNIDADE DE SAÚDE 3
Endereço: Av. José Tozze, no 2.220 - Centro - São Mateus
Tabela : ORC-LACOPE - SINAPI DESONERADA | Mês : | 6 | Ano: | 2017 |  |  | Item: | 17.5.2
| Serviço : | Comp - 12
| Descrição : | ELETROCALHA STANDARD PERFURADA S/ TAMPA 150X50MM - CH16
| Unidade : | m
MÃO DE OBRA | Unid | Código | Coefic. | C. Prod. | Pr. Prod. | Pr. Unit. Improd. | Pr. Unit. | Subtotal
AUXILIAR DE ELETRICISTA COM ENCARGOS COMPLEMENTARES | H | 88247 | 0.4 |  | 8.9295 | 0 | 17.1 | 6.84
ELETRICISTA COM ENCARGOS COMPLEMENTARES | H | 88264 | 0.4 |  | 11.0914 | 0 | 21.24 | 8.496
[6 empty] | 0 | 0 | 0
SubTotal: | [7 empty] | 15.34
MATERIAL | Unid | Código SINAPI | Coefic. | C. Prod. | Pr. Prod. | Pr. Unit. Improd. | Pr. Unit. | Subtotal
ELETROCALHA STANDARD PERFURADA S/ TAMPA 150X50MM - CH16 (LABOR) | m |  | 1 | 1 | 21.92 | 0 | 21.92 | 21.92
[6 empty] | 0 | 0 | 0
SubTotal: | [7 empty] | 21.92
EQUIPAMENTO | Unid | Código | Coefic. | C. Prod. | Pr. Prod. | Pr. Unit. Improd. | Pr. Unit. | Subtotal
SubTotal: | [7 empty] | 0
RESUMO
DISCRIMINAÇÃO |  |  |  | TAXA(%) | VALORES
Mão-de-Obra(A) |  |  |  | 91.5% | 15.34
Materiais(B) |  |  |  |  | 21.92
Equipamentos(C) |  |  |  |  | 0
Produção da Equipe(D) |  |  |  |  | 1
Custo Horário Total(A+C) |  |  |  |  | 15.34
Custo Unitário da Execução[(A/D)+(C/D)] = E |  |  |  |  | 15.34
Custo Direto Total(B+E) |  |  |  |  | 37.26
Bonificações e Despesas Indiretas - BDI |  |  |  | 28.22% | 10.5148
CUSTO UNITÁRIO (Adotado) |  |  |  |  | 47.77
COMPOSIÇÕES
AMPLIAÇÃO DA UNIDADE DE SAÚDE 3
Endereço: Av. José Tozze, no 2.220 - Centro - São Mateus
Tabela : ORC-LACOPE - SINAPI DESONERADA | Mês : | 6 | Ano: | 2017 |  |  | Item: | 17.5.3
| Serviço : | Comp - 13
| Descrição : | Eletrocalha perfurada em chapa de aço galvanizado nº16, 300x100mm, sem tampa
| Unidade : | m
MÃO DE OBRA | Unid | Código | Coefic. | C. Prod. | Pr. Prod. | Pr. Unit. Improd. | Pr. Unit. | Subtotal
AUXILIAR DE ELETRICISTA COM ENCARGOS COMPLEMENTARES | H | 88247 | 0.65 |  | 8.9295 | 0 | 17.1 | 11.115
ELETRICISTA COM ENCARGOS COMPLEMENTARES | H | 88264 | 0.65 |  | 11.0914 | 0 | 21.24 | 13.806
[6 empty] | 0 | 0 | 0
SubTotal: | [7 empty] | 24.92
MATERIAL | Unid | Código SINAPI | Coefic. | C. Prod. | Pr. Prod. | Pr. Unit. Improd. | Pr. Unit. | Subtotal
ELETROC CH16 PERFURADA 300X100MM S/TAMPA (LABOR) | m |  | 1 | 1 | 44.02 | 0 | 44.02 | 44.02
[6 empty] | 0 | 0 | 0
SubTotal: | [7 empty] | 44.02
EQUIPAMENTO | Unid | Código | Coefic. | C. Prod. | Pr. Prod. | Pr. Unit. Improd. | Pr. Unit. | Subtotal
SubTotal: | [7 empty] | 0
RESUMO
DISCRIMINAÇÃO |  |  |  | TAXA(%) | VALORES
Mão-de-Obra(A) |  |  |  | 91.5% | 24.92
Materiais(B) |  |  |  |  | 44.02
Equipamentos(C) |  |  |  |  | 0
Produção da Equipe(D) |  |  |  |  | 1
Custo Horário Total(A+C) |  |  |  |  | 24.92
Custo Unitário da Execução[(A/D)+(C/D)] = E |  |  |  |  | 24.92
Custo Direto Total(B+E) |  |  |  |  | 68.94
Bonificações e Despesas Indiretas - BDI |  |  |  | 28.22% | 19.4549
CUSTO UNITÁRIO (Adotado) |  |  |  |  | 88.39
COMPOSIÇÕES
AMPLIAÇÃO DA UNIDADE DE SAÚDE 3
Endereço: Av. José Tozze, no 2.220 - Centro - São Mateus
Tabela : ORC-LACOPE - SINAPI DESONERADA | Mês : | 6 | Ano: | 2017 |  |  | Item: | 17.5.4
| Serviço : | Comp - 14
| Descrição : | Curva horizontal 90º para eletrocalha metálica, 300x100mm, galvanizada, ref. MEGA MG 2510 ou equivalente.
| Unidade : | un
MÃO DE OBRA | Unid | Código | Coefic. | C. Prod. | Pr. Prod. | Pr. Unit. Improd. | Pr. Unit. | Subtotal
AUXILIAR DE ELETRICISTA COM ENCARGOS COMPLEMENTARES | H | 88247 | 0.2 |  | 8.9295 | 0 | 17.1 | 3.42
ELETRICISTA COM ENCARGOS COMPLEMENTARES | H | 88264 | 0.2 |  | 11.0914 | 0 | 21.24 | 4.248
[6 empty] | 0 | 0 | 0
SubTotal: | [7 empty] | 7.67
MATERIAL | Unid | Código SINAPI | Coefic. | C. Prod. | Pr. Prod. | Pr. Unit. Improd. | Pr. Unit. | Subtotal
CURVA HORIZONTAL 90º PERFURADA 300X100MM - CH16 (LABOR) | m |  | 1 | 1 | 52.81 | 0 | 52.81 | 52.81
[6 empty] | 0 | 0 | 0
SubTotal: | [7 empty] | 52.81
EQUIPAMENTO | Unid | Código | Coefic. | C. Prod. | Pr. Prod. | Pr. Unit. Improd. | Pr. Unit. | Subtotal
SubTotal: | [7 empty] | 0
RESUMO
DISCRIMINAÇÃO |  |  |  | TAXA(%) | VALORES
Mão-de-Obra(A) |  |  |  | 91.5% | 7.67
Materiais(B) |  |  |  |  | 52.81
Equipamentos(C) |  |  |  |  | 0
Produção da Equipe(D) |  |  |  |  | 1
Custo Horário Total(A+C) |  |  |  |  | 7.67
Custo Unitário da Execução[(A/D)+(C/D)] = E |  |  |  |  | 7.67
Custo Direto Total(B+E) |  |  |  |  | 60.48
Bonificações e Despesas Indiretas - BDI |  |  |  | 28.22% | 17.0675
CUSTO UNITÁRIO (Adotado) |  |  |  |  | 77.55
COMPOSIÇÕES
AMPLIAÇÃO DA UNIDADE DE SAÚDE 3
Endereço: Av. José Tozze, no 2.220 - Centro - São Mateus
Tabela : ORC-LACOPE - SINAPI DESONERADA | Mês : | 6 | Ano: | 2017 |  |  | Item: | 18.1
| Serviço : | Comp - 15
| Descrição : | AR-CONDICIONADO FRIO SPLIT HI-WALL (PAREDE) 12000 BTU/H
| Unidade : | un
MÃO DE OBRA | Unid | Código | Coefic. | C. Prod. | Pr. Prod. | Pr. Unit. Improd. | Pr. Unit. | Subtotal
Instalação - Serviço Terceirizado) | un |  | 1 |  | 350 | 0 | 350 | 350
[6 empty] | 0 | 0 | 0
[6 empty] | 0 | 0 | 0
SubTotal: | [7 empty] | 350
MATERIAL | Unid | Código SINAPI | Coefic. | C. Prod. | Pr. Prod. | Pr. Unit. Improd. | Pr. Unit. | Subtotal
AR-CONDICIONADO FRIO SPLIT HI-WALL (PAREDE) 12000 BTU/H | m | 39847 | 1 | 1 | 1344.36 | 0 | 1344.36 | 1344.36
[6 empty] | 0 | 0 | 0
SubTotal: | [7 empty] | 1344.36
EQUIPAMENTO | Unid | Código | Coefic. | C. Prod. | Pr. Prod. | Pr. Unit. Improd. | Pr. Unit. | Subtotal
SubTotal: | [7 empty] | 0
RESUMO
DISCRIMINAÇÃO |  |  |  | TAXA(%) | VALORES
Mão-de-Obra(A) |  |  |  | 91.5% | 350
Materiais(B) |  |  |  |  | 1344.36
Equipamentos(C) |  |  |  |  | 0
Produção da Equipe(D) |  |  |  |  | 1
Custo Horário Total(A+C) |  |  |  |  | 350
Custo Unitário da Execução[(A/D)+(C/D)] = E |  |  |  |  | 350
Custo Direto Total(B+E) |  |  |  |  | 1694.36
Bonificações e Despesas Indiretas - BDI |  |  |  | 14.02% | 237.5493
CUSTO UNITÁRIO (Adotado) |  |  |  |  | 1931.91
COMPOSIÇÕES
AMPLIAÇÃO DA UNIDADE DE SAÚDE 3
Endereço: Av. José Tozze, no 2.220 - Centro - São Mateus
Tabela : ORC-LACOPE - SINAPI DESONERADA | Mês : | 6 | Ano: | 2017 |  |  | Item: | 18.2
| Serviço : | Comp - 16
| Descrição : | AR-CONDICIONADO FRIO SPLIT PISO-TETO 18000 BTU/H
| Unidade : | un
MÃO DE OBRA | Unid | Código | Coefic. | C. Prod. | Pr. Prod. | Pr. Unit. Improd. | Pr. Unit. | Subtotal
Instalação - Serviço Terceirizado) | un |  | 1 |  | 380 | 0 | 380 | 380
[6 empty] | 0 | 0 | 0
[6 empty] | 0 | 0 | 0
SubTotal: | [7 empty] | 380
MATERIAL | Unid | Código SINAPI | Coefic. | C. Prod. | Pr. Prod. | Pr. Unit. Improd. | Pr. Unit. | Subtotal
AR-CONDICIONADO FRIO SPLIT PISO-TETO 18000 BTU/H | m | 39838 | 1 | 1 | 3359.76 | 0 | 3359.76 | 3359.76
[6 empty] | 0 | 0 | 0
SubTotal: | [7 empty] | 3359.76
EQUIPAMENTO | Unid | Código | Coefic. | C. Prod. | Pr. Prod. | Pr. Unit. Improd. | Pr. Unit. | Subtotal
SubTotal: | [7 empty] | 0
RESUMO
DISCRIMINAÇÃO |  |  |  | TAXA(%) | VALORES
Mão-de-Obra(A) |  |  |  | 91.5% | 380
Materiais(B) |  |  |  |  | 3359.76
Equipamentos(C) |  |  |  |  | 0
Produção da Equipe(D) |  |  |  |  | 1
Custo Horário Total(A+C) |  |  |  |  | 380
Custo Unitário da Execução[(A/D)+(C/D)] = E |  |  |  |  | 380
Custo Direto Total(B+E) |  |  |  |  | 3739.76
Bonificações e Despesas Indiretas - BDI |  |  |  | 14.02% | 524.3144
CUSTO UNITÁRIO (Adotado) |  |  |  |  | 4264.07
COMPOSIÇÕES
AMPLIAÇÃO DA UNIDADE DE SAÚDE 3
Endereço: Av. José Tozze, no 2.220 - Centro - São Mateus
Tabela : ORC-LACOPE - SINAPI DESONERADA | Mês : | 6 | Ano: | 2017 |  |  | Item: | 18.3
| Serviço : | Comp - 17
| Descrição : | AR-CONDICIONADO FRIO SPLIT PISO-TETO 36000 BTU/H
| Unidade : | un
MÃO DE OBRA | Unid | Código | Coefic. | C. Prod. | Pr. Prod. | Pr. Unit. Improd. | Pr. Unit. | Subtotal
Instalação - Serviço Terceirizado) | un |  | 1 |  | 750 | 0 | 750 | 750
[6 empty] | 0 | 0 | 0
[6 empty] | 0 | 0 | 0
SubTotal: | [7 empty] | 750
MATERIAL | Unid | Código SINAPI | Coefic. | C. Prod. | Pr. Prod. | Pr. Unit. Improd. | Pr. Unit. | Subtotal
AR-CONDICIONADO FRIO SPLIT PISO-TETO 36000 BTU/H | m | 39841 | 1 | 1 | 4756.48 | 0 | 4756.48 | 4756.48
[6 empty] | 0 | 0 | 0
SubTotal: | [7 empty] | 4756.48
EQUIPAMENTO | Unid | Código | Coefic. | C. Prod. | Pr. Prod. | Pr. Unit. Improd. | Pr. Unit. | Subtotal
SubTotal: | [7 empty] | 0
RESUMO
DISCRIMINAÇÃO |  |  |  | TAXA(%) | VALORES
Mão-de-Obra(A) |  |  |  | 91.5% | 750
Materiais(B) |  |  |  |  | 4756.48
Equipamentos(C) |  |  |  |  | 0
Produção da Equipe(D) |  |  |  |  | 1
Custo Horário Total(A+C) |  |  |  |  | 750
Custo Unitário da Execução[(A/D)+(C/D)] = E |  |  |  |  | 750
Custo Direto Total(B+E) |  |  |  |  | 5506.48
Bonificações e Despesas Indiretas - BDI |  |  |  | 14.02% | 772.0085
CUSTO UNITÁRIO (Adotado) |  |  |  |  | 6278.49
COMPOSIÇÕES
AMPLIAÇÃO DA UNIDADE DE SAÚDE 3
Endereço: Av. José Tozze, no 2.220 - Centro - São Mateus
Tabela : ORC-LACOPE - SINAPI DESONERADA | Mês : | 6 | Ano: | 2017 |  |  | Item: | 18.3
| Serviço : | Comp - 18
| Descrição : | TOMADA RJ45, 8 FIOS, CAT 5E (APENAS MODULO)
| Unidade : | un
MÃO DE OBRA | Unid | Código | Coefic. | C. Prod. | Pr. Prod. | Pr. Unit. Improd. | Pr. Unit. | Subtotal
AUXILIAR DE ELETRICISTA COM ENCARGOS COMPLEMENTARES | H | 88247 | 0.25 |  | 8.9295 | 0 | 17.1 | 4.275
ELETRICISTA COM ENCARGOS COMPLEMENTARES | H | 88264 | 0.25 |  | 11.0914 | 0 | 21.24 | 5.31
[6 empty] | 0 | 0 | 0
SubTotal: | [7 empty] | 9.59
MATERIAL | Unid | Código SINAPI | Coefic. | C. Prod. | Pr. Prod. | Pr. Unit. Improd. | Pr. Unit. | Subtotal
TOMADA RJ45, 8 FIOS, CAT 5E (APENAS MODULO) | m | 38104 | 1 | 1 | 22.77 | 0 | 22.77 | 22.77
[6 empty] | 0 | 0 | 0
SubTotal: | [7 empty] | 22.77
EQUIPAMENTO | Unid | Código | Coefic. | C. Prod. | Pr. Prod. | Pr. Unit. Improd. | Pr. Unit. | Subtotal
SubTotal: | [7 empty] | 0
RESUMO
DISCRIMINAÇÃO |  |  |  | TAXA(%) | VALORES
Mão-de-Obra(A) |  |  |  | 91.5% | 9.59
Materiais(B) |  |  |  |  | 22.77
Equipamentos(C) |  |  |  |  | 0
Produção da Equipe(D) |  |  |  |  | 1
Custo Horário Total(A+C) |  |  |  |  | 9.59
Custo Unitário da Execução[(A/D)+(C/D)] = E |  |  |  |  | 9.59
Custo Direto Total(B+E) |  |  |  |  | 32.36
Bonificações e Despesas Indiretas - BDI |  |  |  | 28.22% | 9.132
CUSTO UNITÁRIO (Adotado) |  |  |  |  | 41.49
COMPOSIÇÕES
AMPLIAÇÃO DA UNIDADE DE SAÚDE 3
Endereço: Av. José Tozze, no 2.220 - Centro - São Mateus
Tabela : ORC-LACOPE - SINAPI DESONERADA | Mês : | 6 | Ano: | 2017 |  |  | Item: | 19.11
| Serviço : | Comp - 19
| Descrição : | PATCH CABLE DE 2,50M
| Unidade : | un
MÃO DE OBRA | Unid | Código | Coefic. | C. Prod. | Pr. Prod. | Pr. Unit. Improd. | Pr. Unit. | Subtotal
AUXILIAR DE ELETRICISTA COM ENCARGOS COMPLEMENTARES | H | 88247 | 0.25 |  | 8.9295 | 0 | 17.1 | 4.275
ELETRICISTA COM ENCARGOS COMPLEMENTARES | H | 88264 | 0.25 |  | 11.0914 | 0 | 21.24 | 5.31
[6 empty] | 0 | 0 | 0
SubTotal: | [7 empty] | 9.59
MATERIAL | Unid | Código SINAPI | Coefic. | C. Prod. | Pr. Prod. | Pr. Unit. Improd. | Pr. Unit. | Subtotal
PATCH CABLE DE 2,50M | m |  | 1 | 1 | 4.54 | 0 | 4.54 | 4.54
[6 empty] | 0 | 0 | 0
SubTotal: | [7 empty] | 4.54
EQUIPAMENTO | Unid | Código | Coefic. | C. Prod. | Pr. Prod. | Pr. Unit. Improd. | Pr. Unit. | Subtotal
SubTotal: | [7 empty] | 0
RESUMO
DISCRIMINAÇÃO |  |  |  | TAXA(%) | VALORES
Mão-de-Obra(A) |  |  |  | 91.5% | 9.59
Materiais(B) |  |  |  |  | 4.54
Equipamentos(C) |  |  |  |  | 0
Produção da Equipe(D) |  |  |  |  | 1
Custo Horário Total(A+C) |  |  |  |  | 9.59
Custo Unitário da Execução[(A/D)+(C/D)] = E |  |  |  |  | 9.59
Custo Direto Total(B+E) |  |  |  |  | 14.13
Bonificações e Despesas Indiretas - BDI |  |  |  | 28.22% | 3.9875
CUSTO UNITÁRIO (Adotado) |  |  |  |  | 18.12
COMPOSIÇÕES
AMPLIAÇÃO DA UNIDADE DE SAÚDE 3
Endereço: Av. José Tozze, no 2.220 - Centro - São Mateus
Tabela : ORC-LACOPE - SINAPI DESONERADA | Mês : | 6 | Ano: | 2017 |  |  | Item: | 19.12
| Serviço : | Comp - 20
| Descrição : | TOMADA RJ45, 8 FIOS, CAT 5E
| Unidade : | un
MÃO DE OBRA | Unid | Código | Coefic. | C. Prod. | Pr. Prod. | Pr. Unit. Improd. | Pr. Unit. | Subtotal
AUXILIAR DE ELETRICISTA COM ENCARGOS COMPLEMENTARES | H | 88247 | 0.25 |  | 8.9295 | 0 | 17.1 | 4.275
ELETRICISTA COM ENCARGOS COMPLEMENTARES | H | 88264 | 0.25 |  | 11.0914 | 0 | 21.24 | 5.31
[6 empty] | 0 | 0 | 0
SubTotal: | [7 empty] | 9.59
MATERIAL | Unid | Código SINAPI | Coefic. | C. Prod. | Pr. Prod. | Pr. Unit. Improd. | Pr. Unit. | Subtotal
TOMADA RJ45, 8 FIOS, CAT 5E | m | 38104 | 1 | 1 | 22.77 | 0 | 22.77 | 22.77
[6 empty] | 0 | 0 | 0
SubTotal: | [7 empty] | 22.77
EQUIPAMENTO | Unid | Código | Coefic. | C. Prod. | Pr. Prod. | Pr. Unit. Improd. | Pr. Unit. | Subtotal
SubTotal: | [7 empty] | 0
RESUMO
DISCRIMINAÇÃO |  |  |  | TAXA(%) | VALORES
Mão-de-Obra(A) |  |  |  | 91.5% | 9.59
Materiais(B) |  |  |  |  | 22.77
Equipamentos(C) |  |  |  |  | 0
Produção da Equipe(D) |  |  |  |  | 1
Custo Horário Total(A+C) |  |  |  |  | 9.59
Custo Unitário da Execução[(A/D)+(C/D)] = E |  |  |  |  | 9.59
Custo Direto Total(B+E) |  |  |  |  | 32.36
Bonificações e Despesas Indiretas - BDI |  |  |  | 28.22% | 9.132
CUSTO UNITÁRIO (Adotado) |  |  |  |  | 41.49
COMPOSIÇÕES
AMPLIAÇÃO DA UNIDADE DE SAÚDE 3
Endereço: Av. José Tozze, no 2.220 - Centro - São Mateus
Tabela : ORC-LACOPE - SINAPI DESONERADA | Mês : | 6 | Ano: | 2017 |  |  | Item:
| Serviço : | Comp - 23
| Descrição : | Placa de sinalização de segurança CODIGO 14 - 315/158(NBR 13.434); CÓDIGO S3(NT 14/2010-ES) ("SAIDA DE EMERGÊNCIA" - seta vertical)
| Unidade : | und
MÃO DE OBRA | Unid | Código | Coefic. | C. Prod. | Pr. Prod. | Pr. Unit. Improd. | Pr. Unit. | Subtotal
PEDREIRO COM EMCARGOS COMPLEMENTARES | H | 88309 | 0.3 | 1 | 9.7232 | 0 | 18.62 | 5.586
SERVENTE COM EMCARGOS COMPLEMENTARES | H | 88316 | 0.3 | 1 | 7.16 | 0 | 13.71 | 4.113
SubTotal: | [7 empty] | 9.7
MATERIAL | Unid | Código SINAPI | Coefic. | C. Prod. | Pr. Prod. | Pr. Unit. Improd. | Pr. Unit. | Subtotal
BUCHA DE NYLON SEM ABA S10, COM PARAFUSO DE 6,10 X 65 MM EM ACO ZINCADO COM ROSCA SOBERBA, CABECA CHATA E FENDA PHILLIPS | und | 7568 | 2 | 1 | 0.36 | 0 | 0.36 | 0.72
PLACA SINAL SEG COD 13-315/158;COD S2 NT14/2010-ES (LABOR) | und | 67090 | 1 | 1 | 14.44 | 0 | 14.44 | 14.44
SubTotal: | [7 empty] | 15.16
EQUIPAMENTO | Unid | Código | Coefic. | C. Prod. | Pr. Prod. | Pr. Unit. Improd. | Pr. Unit. | Subtotal
SubTotal: | [7 empty] | 0
RESUMO
DISCRIMINAÇÃO |  |  |  | TAXA(%) | VALORES
Mão-de-Obra(A) |  |  |  | 91.5% | 9.7
Materiais(B) |  |  |  |  | 15.16
Equipamentos(C) |  |  |  |  | 0
Produção da Equipe(D) |  |  |  |  | 1
Custo Horário Total(A+C) |  |  |  |  | 9.7
Custo Unitário da Execução[(A/D)+(C/D)] = E |  |  |  |  | 9.7
Custo Direto Total(B+E) |  |  |  |  | 24.86
Bonificações e Despesas Indiretas - BDI |  |  |  | 28.22% | 7.0155
CUSTO UNITÁRIO (Adotado) |  |  |  |  | 31.88
COMPOSIÇÕES
AMPLIAÇÃO DA UNIDADE DE SAÚDE 3
Endereço: Av. José Tozze, no 2.220 - Centro - São Mateus
Tabela : ORC-LACOPE - SINAPI DESONERADA | Mês : | 6 | Ano: | 2017 |  |  | Item:
| Serviço : | Comp - 24
| Descrição : | Ponto para iluminação de emergência completo, inclusive bloco autônomo de iluminação 2x9W com tomada universal
| Unidade : | und
MÃO DE OBRA | Unid | Código | Coefic. | C. Prod. | Pr. Prod. | Pr. Unit. Improd. | Pr. Unit. | Subtotal
AUXILIAR DE ELETRICISTA COM ENCARGOS COMPLEMENTARES | H | 88247 | 3.49 |  | 8.9295 | 0 | 17.1 | 59.679
ELETRICISTA COM ENCARGOS COMPLEMENTARES | H | 88264 | 3.49 |  | 11.0914 | 0 | 21.24 | 74.1276
SubTotal: | [7 empty] | 133.81
MATERIAL | Unid | Código SINAPI | Coefic. | C. Prod. | Pr. Prod. | Pr. Unit. Improd. | Pr. Unit. | Subtotal
ELETRODUTO DE PVC RIGIDO ROSCAVEL DE 3/4 ", SEM LUVA | m | 2674 | 5.5 |  | 2.51 | 0 | 2.51 | 13.805
CABO DE COBRE, FLEXIVEL, CLASSE 4 OU 5, ISOLACAO EM PVC/A, ANTICHAMA BWF-B, COBERTURA PVC-ST1, ANTICHAMA BWF-B, 1 CONDUTOR, 0,6/1 KV, SECAO NOMINAL 2,5 MM2 | und | 1022 | 12.24 |  | 1.45 | 0 | 1.45 | 17.748
CAIXA DE LUZ "4 X 2" EM ACO ESMALTADA | und | 2556 | 1 |  | 0.76 | 0 | 0.76 | 0.76
BLOCO AUT. ILUM. EMERG. P/ ACLARAMENTO E/OU BALIZAMENTO 2X9W - AUT. 2 HORAS (LABOR) | und | 46636 | 1 |  | 35.77 | 0 | 35.77 | 35.77
BUCHA DE ALUMINIO FUNDIDO 3/4" (LABOR) | und | 48502 | 2 | 1 | 0.52 | 0 | 0.52 | 1.04
ARRUELA DE ALUMINIO FUNDIDO 3/4" (LABOR) | und | 48516 | 2 | 1 | 0.32 | 0 | 0.32 | 0.64
SubTotal: | [7 empty] | 69.76
EQUIPAMENTO | Unid | Código | Coefic. | C. Prod. | Pr. Prod. | Pr. Unit. Improd. | Pr. Unit. | Subtotal
SubTotal: | [7 empty] | 0
RESUMO
DISCRIMINAÇÃO |  |  |  | TAXA(%) | VALORES
Mão-de-Obra(A) |  |  |  | 91.5% | 133.81
Materiais(B) |  |  |  |  | 69.76
Equipamentos(C) |  |  |  |  | 0
Produção da Equipe(D) |  |  |  |  | 1
Custo Horário Total(A+C) |  |  |  |  | 133.81
Custo Unitário da Execução[(A/D)+(C/D)] = E |  |  |  |  | 133.81
Custo Direto Total(B+E) |  |  |  |  | 203.57
Bonificações e Despesas Indiretas - BDI |  |  |  | 28.22% | 57.4475
CUSTO UNITÁRIO (Adotado) |  |  |  |  | 261.02
COMPOSIÇÕES
AMPLIAÇÃO DA UNIDADE DE SAÚDE 3
Endereço: Av. José Tozze, no 2.220 - Centro - São Mateus
Tabela : ORC-LACOPE - SINAPI DESONERADA | Mês : | 6 | Ano: | 2017 |  |  | Item:
| Serviço : | Comp - 25 - 10218 iopes
| Descrição : | Remoção de pintura antiga a óleo ou esmalte
| Unidade : | M2
MÃO DE OBRA | Unid | Código | Coefic. | C. Prod. | Pr. Prod. | Pr. Unit. Improd. | Pr. Unit. | Subtotal
SERVENTE COM EMCARGOS COMPLEMENTARES | H | 88316 | 0.5 | 1 | 7.16 | 0 | 13.71 | 6.855
[6 empty] | 0 | 0 | 0
SubTotal: | [7 empty] | 6.86
MATERIAL | Unid | Código SINAPI | Coefic. | C. Prod. | Pr. Prod. | Pr. Unit. Improd. | Pr. Unit. | Subtotal
REMOVEDOR DE TINTA OLEO/ESMALTE VERNIZ | L | 5320 | 0.1 | 1 | 26.35 |  | 26.35 | 2.635
SubTotal: | [7 empty] | 2.64
EQUIPAMENTO | Unid | Código | Coefic. | C. Prod. | Pr. Prod. | Pr. Unit. Improd. | Pr. Unit. | Subtotal
SubTotal: | [7 empty] | 0
RESUMO
DISCRIMINAÇÃO |  |  |  | TAXA(%) | VALORES
Mão-de-Obra(A) |  |  |  | 91.5% | 6.86
Materiais(B) |  |  |  |  | 2.64
Equipamentos(C) |  |  |  |  | 0
Produção da Equipe(D) |  |  |  |  | 1
Custo Horário Total(A+C) |  |  |  |  | 6.86
Custo Unitário da Execução[(A/D)+(C/D)] = E |  |  |  |  | 6.86
Custo Direto Total(B+E) |  |  |  |  | 9.5
Bonificações e Despesas Indiretas - BDI |  |  |  | 28.22% | 2.6809
CUSTO UNITÁRIO (Adotado) |  |  |  |  | 12.18

## COMPOSICOES REFORMA
PREFEITURA MUNICIPAL DE SÃO MATEUS Estado do Espírito Santo Secretaria Municipal de Obras, Infraestrutura e Transporte Departamento Engenharia
Obra: Reforma da Unidade de Saude 3 | [6 empty] | Enc. Sociais: | 91.5%
Município: São Mateus / ES | [6 empty] | BDI: | 28.22%
Endereço: Av. José Tozze, no 2.220 - Centro | [6 empty] | Prazo: | 03 meses
COMPOSIÇÕES
REFORMA DA UNIDADE DE SAÚDE 3
Endereço: Av. José Tozze, no 2.220 - Centro - São Mateus
Tabela : ORC-LACOPE - SINAPI DESONERADA | Mês : | 6 | Ano: | 2017 |  |  | Item: | 1.1
| Serviço : | Comp - 01
| Descrição : | Administração Local da Obra
| Unidade : | Un
MÃO DE OBRA | Unid | Código | Coefic. | C. Prod. | Pr. Prod. | Pr. Unit. Improd. | Pr. Unit. | Subtotal
ENGENHEIRO CIVIL JUNIOR (MENSALISTA) COM EMCARGOS COMPLEMENTARES | MÊS | 93565 | 0.06 | 1 | 8090.358 | 0 | 12317.57 | 739.0542
ENCARREGADO GERAL DE OBRAS (MENSALISTA) COM EMCARGOS COMPLEMENTARES | MÊS | 93572 | 1 | 1 | 3847.6453 | 0 | 5858.04 | 5858.04
SubTotal: | [7 empty] | 6597.09
MATERIAL | Unid | Código | Coefic. | C. Prod. | Pr. Prod. | Pr. Unit. Improd. | Pr. Unit. | Subtotal
SubTotal: | [7 empty] | 0
EQUIPAMENTO | Unid | Código | Coefic. | C. Prod. | Pr. Prod. | Pr. Unit. Improd. | Pr. Unit. | Subtotal
SubTotal: | [7 empty] | 0
RESUMO
DISCRIMINAÇÃO |  |  |  | TAXA(%) | VALORES
Mão-de-Obra(A) |  |  |  | 91.5% | 6597.09
Materiais(B) |  |  |  |  | 0
Equipamentos(C) |  |  |  |  | 0
Produção da Equipe(D) |  |  |  |  | 0.33
Custo Horário Total(A+C) |  |  |  |  | 6597.09
Custo Unitário da Execução[(A/D)+(C/D)] = E |  |  |  |  | 19991.1818
Custo Direto Total(B+E) |  |  |  |  | 19991.1818
Bonificações e Despesas Indiretas - BDI |  |  |  | 28.22% | 5641.5115
CUSTO UNITÁRIO (Adotado)/100 |  |  |  |  | 256.3269
COMPOSIÇÕES
REFORMA DA UNIDADE DE SAÚDE 3
Endereço: Av. José Tozze, no 2.220 - Centro - São Mateus
Tabela : ORC-LACOPE - SINAPI DESONERADA | Mês : | 6 | Ano: | 2017 |  |  | Item: | 2.7
| Serviço : | Comp - 02
| Descrição : | Retirada de portas e janelas de madeira, inclusive batentes
| Unidade : | m2
MÃO DE OBRA | Unid | Código | Coefic. | C. Prod. | Pr. Prod. | Pr. Unit. Improd. | Pr. Unit. | Subtotal
PEDREIRO COM EMCARGOS COMPLEMENTARES | H | 88309 | 0.08 | 1 | 9.7232 | 0 | 18.62 | 1.4896
SERVENTE COM EMCARGOS COMPLEMENTARES | H | 88316 | 0.8 | 1 | 7.16 | 0 | 13.71 | 10.968
[6 empty] | 0 | 0 | 0
SubTotal: | [7 empty] | 12.46
MATERIAL | Unid | Código | Coefic. | C. Prod. | Pr. Prod. | Pr. Unit. Improd. | Pr. Unit. | Subtotal
SubTotal: | [7 empty] | 0
EQUIPAMENTO | Unid | Código | Coefic. | C. Prod. | Pr. Prod. | Pr. Unit. Improd. | Pr. Unit. | Subtotal
SubTotal: | [7 empty] | 0
RESUMO
DISCRIMINAÇÃO |  |  |  | TAXA(%) | VALORES
Mão-de-Obra(A) |  |  |  | 91.5% | 12.46
Materiais(B) |  |  |  |  | 0
Equipamentos(C) |  |  |  |  | 0
Produção da Equipe(D) |  |  |  |  | 1
Custo Horário Total(A+C) |  |  |  |  | 12.46
Custo Unitário da Execução[(A/D)+(C/D)] = E |  |  |  |  | 12.46
Custo Direto Total(B+E) |  |  |  |  | 12.46
Bonificações e Despesas Indiretas - BDI |  |  |  | 28.22% | 3.5162
CUSTO UNITÁRIO (Adotado) |  |  |  |  | 15.98
COMPOSIÇÕES
REFORMA DA UNIDADE DE SAÚDE 3
Endereço: Av. José Tozze, no 2.220 - Centro - São Mateus
Tabela : ORC-LACOPE - SINAPI DESONERADA | Mês : | 6 | Ano: | 2017 |  |  | Item: | 2.7
| Serviço : | Comp - 03
| Descrição : | Remoção de pintura antiga a base de PVA
| Unidade : | M2
MÃO DE OBRA | Unid | Código | Coefic. | C. Prod. | Pr. Prod. | Pr. Unit. Improd. | Pr. Unit. | Subtotal
SERVENTE COM EMCARGOS COMPLEMENTARES | H | 88316 | 0.25 | 1 | 7.16 | 0 | 13.71 | 3.4275
SubTotal: | [7 empty] | 3.43
MATERIAL | Unid | Código | Coefic. | C. Prod. | Pr. Prod. | Pr. Unit. Improd. | Pr. Unit. | Subtotal
LIXA EM FOLHA PARA PAREDE OU MADEIRA, NUMERO 120 (COR VERMELHA) | UND | 3767 | 0.25 | 1 | 0.66 |  | 0.66 | 0.165
SubTotal: | [7 empty] | 0.17
EQUIPAMENTO | Unid | Código | Coefic. | C. Prod. | Pr. Prod. | Pr. Unit. Improd. | Pr. Unit. | Subtotal
SubTotal: | [7 empty] | 0
RESUMO
DISCRIMINAÇÃO |  |  |  | TAXA(%) | VALORES
Mão-de-Obra(A) |  |  |  | 91.5% | 3.43
Materiais(B) |  |  |  |  | 0.17
Equipamentos(C) |  |  |  |  | 0
Produção da Equipe(D) |  |  |  |  | 1
Custo Horário Total(A+C) |  |  |  |  | 3.43
Custo Unitário da Execução[(A/D)+(C/D)] = E |  |  |  |  | 3.43
Custo Direto Total(B+E) |  |  |  |  | 3.6
Bonificações e Despesas Indiretas - BDI |  |  |  | 28.22% | 1.0159
CUSTO UNITÁRIO (Adotado) |  |  |  |  | 4.62
COMPOSIÇÕES
REFORMA DA UNIDADE DE SAÚDE 3
Endereço: Av. José Tozze, no 2.220 - Centro - São Mateus
Tabela : ORC-LACOPE - SINAPI DESONERADA | Mês : | 6 | Ano: | 2017 |  |  | Item: | 7.1.8
| Serviço : | Comp - 04
| Descrição : | PISO TATIL DE ALERTA OU DIRECIONAL, DE BORRACHA, COLORIDO, 25 X 25 CM, E = 5 MM, PARA COLA
| Unidade : | M2
MÃO DE OBRA | Unid | Código | Coefic. | C. Prod. | Pr. Prod. | Pr. Unit. Improd. | Pr. Unit. | Subtotal
PEDREIRO COM EMCARGOS COMPLEMENTARES | H | 88309 | 0.17 | 1 | 9.7232 | 0 | 18.62 | 3.1654
SERVENTE COM EMCARGOS COMPLEMENTARES | H | 88316 | 0.17 | 1 | 7.16 | 0 | 13.71 | 2.3307
[6 empty] | 0 | 0 | 0
SubTotal: | [7 empty] | 5.5
MATERIAL | Unid | Código SINAPI | Coefic. | C. Prod. | Pr. Prod. | Pr. Unit. Improd. | Pr. Unit. | Subtotal
ADESIVO ACRILICO/COLA DE CONTATO | KG | 4791 | 0.37 | 1 | 21,67 | 0 | 21,67 | 8.0179
PISO TATIL ALERTA OU DIRECIONAL, DE BORRACHA, COLORIDO, 25 X 25 CM, E = 5 MM, PARA COLA | M2 | 38181 | 1 | 1 | 134.46 | 0 | 134.46 | 134.46
SubTotal: | [7 empty] | 142.48
EQUIPAMENTO | Unid | Código | Coefic. | C. Prod. | Pr. Prod. | Pr. Unit. Improd. | Pr. Unit. | Subtotal
SubTotal: | [7 empty] | 0
RESUMO
DISCRIMINAÇÃO |  |  |  | TAXA(%) | VALORES
Mão-de-Obra(A) |  |  |  | 91.5% | 5.5
Materiais(B) |  |  |  |  | 142.48
Equipamentos(C) |  |  |  |  | 0
Produção da Equipe(D) |  |  |  |  | 1
Custo Horário Total(A+C) |  |  |  |  | 5.5
Custo Unitário da Execução[(A/D)+(C/D)] = E |  |  |  |  | 5.5
Custo Direto Total(B+E) |  |  |  |  | 147.98
Bonificações e Despesas Indiretas - BDI |  |  |  | 28.22% | 41.76
CUSTO UNITÁRIO (Adotado) |  |  |  |  | 189.74
COMPOSIÇÕES
REFORMA DA UNIDADE DE SAÚDE 3
Endereço: Av. José Tozze, no 2.220 - Centro - São Mateus
Tabela : ORC-LACOPE - SINAPI DESONERADA | Mês : | 6 | Ano: | 2017 |  |  | Item: | 13.5.2
| Serviço : | Comp - 06
| Descrição : | ELETROCALHA STANDARD PERFURADA S/ TAMPA 150X50MM - CH16
| Unidade : | m
MÃO DE OBRA | Unid | Código | Coefic. | C. Prod. | Pr. Prod. | Pr. Unit. Improd. | Pr. Unit. | Subtotal
AUXILIAR DE ELETRICISTA COM ENCARGOS COMPLEMENTARES | H | 88247 | 0.4 |  | 8.9295 | 0 | 17.1 | 6.84
ELETRICISTA COM ENCARGOS COMPLEMENTARES | H | 88264 | 0.4 |  | 11.0914 | 0 | 21.24 | 8.496
[6 empty] | 0 | 0 | 0
SubTotal: | [7 empty] | 15.34
MATERIAL | Unid | Código SINAPI | Coefic. | C. Prod. | Pr. Prod. | Pr. Unit. Improd. | Pr. Unit. | Subtotal
ELETROCALHA STANDARD PERFURADA S/ TAMPA 150X50MM - CH16 (LABOR) | m |  | 1 | 1 | 21.92 | 0 | 21.92 | 21.92
[6 empty] | 0 | 0 | 0
SubTotal: | [7 empty] | 21.92
EQUIPAMENTO | Unid | Código | Coefic. | C. Prod. | Pr. Prod. | Pr. Unit. Improd. | Pr. Unit. | Subtotal
SubTotal: | [7 empty] | 0
RESUMO
DISCRIMINAÇÃO |  |  |  | TAXA(%) | VALORES
Mão-de-Obra(A) |  |  |  | 91.5% | 15.34
Materiais(B) |  |  |  |  | 21.92
Equipamentos(C) |  |  |  |  | 0
Produção da Equipe(D) |  |  |  |  | 1
Custo Horário Total(A+C) |  |  |  |  | 15.34
Custo Unitário da Execução[(A/D)+(C/D)] = E |  |  |  |  | 15.34
Custo Direto Total(B+E) |  |  |  |  | 37.26
Bonificações e Despesas Indiretas - BDI |  |  |  | 28.22% | 10.5148
CUSTO UNITÁRIO (Adotado) |  |  |  |  | 47.77
COMPOSIÇÕES
REFORMA DA UNIDADE DE SAÚDE 3
Endereço: Av. José Tozze, no 2.220 - Centro - São Mateus
Tabela : ORC-LACOPE - SINAPI DESONERADA | Mês : | 6 | Ano: | 2017 |  |  | Item: | 13.5.3
| Serviço : | Comp - 07
| Descrição : | Eletrocalha perfurada em chapa de aço galvanizado nº16, 300x100mm, sem tampa
| Unidade : | m
MÃO DE OBRA | Unid | Código | Coefic. | C. Prod. | Pr. Prod. | Pr. Unit. Improd. | Pr. Unit. | Subtotal
AUXILIAR DE ELETRICISTA COM ENCARGOS COMPLEMENTARES | H | 88247 | 0.65 |  | 8.9295 | 0 | 17.1 | 11.115
ELETRICISTA COM ENCARGOS COMPLEMENTARES | H | 88264 | 0.65 |  | 11.0914 | 0 | 21.24 | 13.806
[6 empty] | 0 | 0 | 0
SubTotal: | [7 empty] | 24.92
MATERIAL | Unid | Código SINAPI | Coefic. | C. Prod. | Pr. Prod. | Pr. Unit. Improd. | Pr. Unit. | Subtotal
ELETROC CH16 PERFURADA 300X100MM S/TAMPA (LABOR) | m |  | 1 | 1 | 44.02 | 0 | 44.02 | 44.02
[6 empty] | 0 | 0 | 0
SubTotal: | [7 empty] | 44.02
EQUIPAMENTO | Unid | Código | Coefic. | C. Prod. | Pr. Prod. | Pr. Unit. Improd. | Pr. Unit. | Subtotal
SubTotal: | [7 empty] | 0
RESUMO
DISCRIMINAÇÃO |  |  |  | TAXA(%) | VALORES
Mão-de-Obra(A) |  |  |  | 91.5% | 24.92
Materiais(B) |  |  |  |  | 44.02
Equipamentos(C) |  |  |  |  | 0
Produção da Equipe(D) |  |  |  |  | 1
Custo Horário Total(A+C) |  |  |  |  | 24.92
Custo Unitário da Execução[(A/D)+(C/D)] = E |  |  |  |  | 24.92
Custo Direto Total(B+E) |  |  |  |  | 68.94
Bonificações e Despesas Indiretas - BDI |  |  |  | 28.22% | 19.4549
CUSTO UNITÁRIO (Adotado) |  |  |  |  | 88.39
COMPOSIÇÕES
REFORMA DA UNIDADE DE SAÚDE 3
Endereço: Av. José Tozze, no 2.220 - Centro - São Mateus
Tabela : ORC-LACOPE - SINAPI DESONERADA | Mês : | 6 | Ano: | 2017 |  |  | Item: | 13.5.4
| Serviço : | Comp - 08
| Descrição : | Curva horizontal 90º para eletrocalha metálica, 300x100mm, galvanizada, ref. MEGA MG 2510 ou equivalente.
| Unidade : | un
MÃO DE OBRA | Unid | Código | Coefic. | C. Prod. | Pr. Prod. | Pr. Unit. Improd. | Pr. Unit. | Subtotal
AUXILIAR DE ELETRICISTA COM ENCARGOS COMPLEMENTARES | H | 88247 | 0.2 |  | 8.9295 | 0 | 17.1 | 3.42
ELETRICISTA COM ENCARGOS COMPLEMENTARES | H | 88264 | 0.2 |  | 11.0914 | 0 | 21.24 | 4.248
[6 empty] | 0 | 0 | 0
SubTotal: | [7 empty] | 7.67
MATERIAL | Unid | Código SINAPI | Coefic. | C. Prod. | Pr. Prod. | Pr. Unit. Improd. | Pr. Unit. | Subtotal
CURVA HORIZONTAL 90º PERFURADA 300X100MM - CH16 (LABOR) | m |  | 1 | 1 | 52.81 | 0 | 52.81 | 52.81
[6 empty] | 0 | 0 | 0
SubTotal: | [7 empty] | 52.81
EQUIPAMENTO | Unid | Código | Coefic. | C. Prod. | Pr. Prod. | Pr. Unit. Improd. | Pr. Unit. | Subtotal
SubTotal: | [7 empty] | 0
RESUMO
DISCRIMINAÇÃO |  |  |  | TAXA(%) | VALORES
Mão-de-Obra(A) |  |  |  | 91.5% | 7.67
Materiais(B) |  |  |  |  | 52.81
Equipamentos(C) |  |  |  |  | 0
Produção da Equipe(D) |  |  |  |  | 1
Custo Horário Total(A+C) |  |  |  |  | 7.67
Custo Unitário da Execução[(A/D)+(C/D)] = E |  |  |  |  | 7.67
Custo Direto Total(B+E) |  |  |  |  | 60.48
Bonificações e Despesas Indiretas - BDI |  |  |  | 28.22% | 17.0675
CUSTO UNITÁRIO (Adotado) |  |  |  |  | 77.55
COMPOSIÇÕES
REFORMA DA UNIDADE DE SAÚDE 3
Endereço: Av. José Tozze, no 2.220 - Centro - São Mateus
Tabela : ORC-LACOPE - SINAPI DESONERADA | Mês : | 6 | Ano: | 2017 |  |  | Item: | 14.1
| Serviço : | Comp - 09
| Descrição : | MICRO EXAUSTOR,INCLUSIVE VENEZIANAS,ADAPTADOR E TUBO FLEXIVEL,PARA AMBIENTES ATE 7M3.FORNECIMENTO E COLOCACAO (PARA USO EM BANHEIRO)
| Unidade : | un
MÃO DE OBRA | Unid | Código | Coefic. | C. Prod. | Pr. Prod. | Pr. Unit. Improd. | Pr. Unit. | Subtotal
AUXILIAR DE ELETRICISTA COM ENCARGOS COMPLEMENTARES | H | 88247 | 1 |  | 8.9295 | 0 | 8.9295 | 8.9295
ELETRICISTA COM ENCARGOS COMPLEMENTARES | H | 88264 | 1 |  | 11.0914 | 0 | 21.24 | 21.24
[6 empty] | 0 | 0 | 0
SubTotal: | [7 empty] | 30.17
MATERIAL | Unid | Código SINAPI | Coefic. | C. Prod. | Pr. Prod. | Pr. Unit. Improd. | Pr. Unit. | Subtotal
Exaustor axial, diametro de 300mm, modelo 1625, True ou similar | un |  | 1 | 1 | 335.09 | 0 | 335.09 | 335.09
[6 empty] | 0 | 0 | 0
SubTotal: | [7 empty] | 335.09
EQUIPAMENTO | Unid | Código | Coefic. | C. Prod. | Pr. Prod. | Pr. Unit. Improd. | Pr. Unit. | Subtotal
SubTotal: | [7 empty] | 0
RESUMO
DISCRIMINAÇÃO |  |  |  | TAXA(%) | VALORES
Mão-de-Obra(A) |  |  |  | 91.5% | 30.17
Materiais(B) |  |  |  |  | 335.09
Equipamentos(C) |  |  |  |  | 0
Produção da Equipe(D) |  |  |  |  | 1
Custo Horário Total(A+C) |  |  |  |  | 30.17
Custo Unitário da Execução[(A/D)+(C/D)] = E |  |  |  |  | 30.17
Custo Direto Total(B+E) |  |  |  |  | 365.26
Bonificações e Despesas Indiretas - BDI |  |  |  | 28.22% | 103.0764
CUSTO UNITÁRIO (Adotado) |  |  |  |  | 468.34
COMPOSIÇÕES
REFORMA DA UNIDADE DE SAÚDE 3
Endereço: Av. José Tozze, no 2.220 - Centro - São Mateus
Tabela : ORC-LACOPE - SINAPI DESONERADA | Mês : | 6 | Ano: | 2017 |  |  | Item: | 14.1
| Serviço : | Comp - 10 (Iopes-170220)
| Descrição : | Bancada de granito cinza andorinha com espessura de 2cm
| Unidade : | m2
MÃO DE OBRA | Unid | Código | Coefic. | C. Prod. | Pr. Prod. | Pr. Unit. Improd. | Pr. Unit. | Subtotal
PEDREIRO COM EMCARGOS COMPLEMENTARES | H | 88309 | 3.333 | 1 | 9.7232 | 0 | 18.62 | 62.0605
SERVENTE COM EMCARGOS COMPLEMENTARES | H | 88316 | 3.333 | 1 | 7.16 | 0 | 13.71 | 45.6954
SubTotal: | [7 empty] | 107.76
MATERIAL | Unid | Código SINAPI | Coefic. | C. Prod. | Pr. Prod. | Pr. Unit. Improd. | Pr. Unit. | Subtotal
AREIA MEDIA - POSTO JAZIDA/FORNECEDOR (RETIRADO NA JAZIDA, SEM TRANSPORTE) | m3 | 370 | 0.0087 | 1 | 30 | 0 | 30 | 0.261
CIMENTO PORTLAND COMPOSTO CP II-32 | kg | 1379 | 3.78 | 1 | 0.39 | 0 | 0.39 | 1.4742
GRANITO CINZA ANDORINHA POLIDO ESP. 2CM P/ BANCAD (LABOR) | m2 | 32505 | 1 | 1 | 202.17 | 0 | 202.17 | 202.17
SubTotal: | [7 empty] | 203.91
EQUIPAMENTO | Unid | Código | Coefic. | C. Prod. | Pr. Prod. | Pr. Unit. Improd. | Pr. Unit. | Subtotal
SubTotal: | [7 empty] | 0
RESUMO
DISCRIMINAÇÃO |  |  |  | TAXA(%) | VALORES
Mão-de-Obra(A) |  |  |  | 91.5% | 107.76
Materiais(B) |  |  |  |  | 203.91
Equipamentos(C) |  |  |  |  | 0
Produção da Equipe(D) |  |  |  |  | 1
Custo Horário Total(A+C) |  |  |  |  | 107.76
Custo Unitário da Execução[(A/D)+(C/D)] = E |  |  |  |  | 107.76
Custo Direto Total(B+E) |  |  |  |  | 311.67
Bonificações e Despesas Indiretas - BDI |  |  |  | 28.22% | 87.9533
CUSTO UNITÁRIO (Adotado) |  |  |  |  | 399.62

## BDI
PREFEITURA MUNICIPAL DE SÃO MATEUS Estado do Espírito Santo Secretaria Municipal de Obras, Infraestrutura e Transporte Departamento Engenharia
Obra: Ampliação da Unidade de Saude 3
Município: São Mateus / ES
Endereço: Av. José Tozze, no 2.220 - Centro
BDI
AMPLIAÇÃO DA UNIDADE DE SAÚDE 3
Endereço: Av. José Tozze, no 2.220 - Centro - São Mateus
DEMONSTRATIVO BDI
ITEM | VALOR
Administração Central | 4.5
Seguro + Garantia | 0.76
Riscos | 1
Despesas Financeiras | 1.201
Lucro | 4.75
Impostos (soma) | 12.15
PIS | 0.65
COFINS | 3
ISS | 4
INSS | 4.5
FÓRMULA
BDI = { [ (1+AC/100+S/100+R/100+G/100) x (1+DF/100) x (1+L/100) / (1-I/100)] -1} x 100
0.045
0.0076
0.01
0.01201
0.0475
0.1215
TOTAL DO BDI | 28.22%

## BDI Diferenciado
PREFEITURA MUNICIPAL DE SÃO MATEUS Estado do Espírito Santo Secretaria Municipal de Obras, Infraestrutura e Transporte Departamento Engenharia
Obra: Ampliação da Unidade de Saude 3
Município: São Mateus / ES
Endereço: Av. José Tozze, no 2.220 - Centro
BDI DIFERENCIADO
AMPLIAÇÃO DA UNIDADE DE SAÚDE 3
Endereço: Av. José Tozze, no 2.220 - Centro - São Mateus
DEMONSTRATIVO BDI
ITEM | VALOR
Administração Central | 1.5
Seguro + Garantia | 0.48
Riscos | 0.85
Despesas Financeiras | 0.85
Lucro | 3.63
Tributos (PIS+COFINS+ISS) | 5.75
FÓRMULA
BDI = { [ (1+AC/100+S/100+R/100+G/100) x (1+DF/100) x (1+L/100) / (1-I/100)] -1} x 100
0.015
0.0048
0.0085
0.0085
0.0363
0.0575
TOTAL DO BDI | 14.02%

## ENCARGOS SOCIAIS
PREFEITURA MUNICIPAL DE SÃO MATEUS Estado do Espírito Santo Secretaria Municipal de Obras, Infraestrutura e Transporte Departamento Engenharia
Obra: Ampliação da Unidade de Saude 3
Município: São Mateus / ES
Endereço: Av. José Tozze, no 2.220 - Centro
LEIS SOCIAIS COM DESONERAÇÃO
AMPLIAÇÃO DA UNIDADE DE SAÚDE 3
Endereço: Av. José Tozze, no 2.220 - Centro - São Mateus
COD | DESCRIÇÃO | HORA % | MES %
A | GRUPO A
A1 | INSS | 0 | 0
A2 | SESI | 1.5 | 1.5
A3 | SENAI | 1 | 1
A4 | INCRA | 0.2 | 0.2
A5 | SEBRAE | 0.6 | 0.6
A6 | Salário Educação | 2.5 | 2.5
A7 | Seguro Contra Acidentes de Trabalho | 3 | 3
A8 | FGTS | 8 | 8
A9 | SECONCI | 1 | 1
| TOTAL | 17.8 | 17.8
B | GRUPO B
B1 | Repouso Semanal Remunerado | 17.95 | 0
B2 | Feriados | 4.32 | 0
B3 | Auxílio - Enfermidade | 0.92 | 0.69
B4 | 13º Salário | 11.05 | 8.33
B5 | Licença PaternidadE | 0.08 | 0.06
B6 | Faltas Justificadas | 0.74 | 0.56
B7 | Dias de Chuvas | 1.48 | 0
B8 | Auxílio Acidente de Trabalho | 0.12 | 0.09
B9 | Férias Gozadas | 11.91 | 8.98
B10 | Salário Maternidade | 0.03 | 0.02
| TOTAL | 48.6 | 18.73
C | GRUPO C
C1 | Aviso Prévio Indenizado | 7.46 | 5.63
C2 | Aviso Prévio Trabalhado | 0.18 | 0.13
C3 | Férias Indenizadas | 2.51 | 1.89
C4 | Depósito Rescisão Sem Justa Causa | 5.04 | 3.8
C5 | Indenização Adicional | 0.63 | 0.47
| TOTAL | 15.82 | 11.92
D | GRUPO D
D1 | Reincidência de Grupo A sobre Grupo B | 8.65 | 3.33
D2 | Reincidência de Grupo A sobre Aviso Prévio Trabalhado e Reincidência do FGTS sobre Aviso Prévio Indenizado | 0.63 | 0.47
| TOTAL | 9.28 | 3.8
| TOTAL | 91.5 | 52.25

## Orçamentos
PREFEITURA MUNICIPAL DE SÃO MATEUS Estado do Espírito Santo Secretaria Municipal de Obras, Infraestrutura e Transporte Departamento Engenharia
Obra: Ampliação da Unidade de Saude 3
Município: São Mateus / ES
Endereço: Av. José Tozze, no 2.220 - Centro
Empresa Produto | Empresa | Empresa | Empresa
| Contato - Telefone | Contato - Telefone | Contato - Telefone
| Preço | Preço | Preço
Painel Termoacustico (m2) | Bulltrade Industria Ltda | Panisol S/A | não cotou
| Simone - (51) 3587-3666 | Cláudio - (11) 3285-4111
| 104.07 | 119.11
Porta Metálica Acustica 46dB 90x210 (und) | Amplitude Soluções Acusticas | Vibrason | não cotou
| xxxxxx - (41)3379-2258 | Vanessa - (11) 4393-7900
| 3350 | 3881
Porta Metálica Acustica 46dB 80x210 (und) | Amplitude Soluções Acusticas | Vibrason | não cotou
| xxxxxx - (41)3379-2258 | Vanessa - (11) 4393-7900
| 3350 | 3659
REVESTIMENTO DE FACHADA OU AREAS INTERNAS C/PAINEL DE ALUM. COMPOSTO (m2) | Printsign | não cotou | não cotou
Edison - (27) 99923-7094
350
Instalação de Ar Condicionado 12.000BTU's | Ste Ar Condicionado | Duar Frio r ondicionado | Linfrio
| Rodrigo - (27) 3763-2975 | Rafael - (27) 99779-7750 | Renata - (27) 3264-3040
| 350 | 400 | 350
Instalação de Ar Condicionado 18.000BTU's | Ste Ar Condicionado | Duar Frio r ondicionado | Linfrio
| Rodrigo - (27) 3763-2975 | Rafael - (27) 99779-7750 | Renata - (27) 3264-3040
| 380 | 480 | 350
Instalação de Ar Condicionado 36.000BTU's | Ste Ar Condicionado | Duar Frio r ondicionado | Linfrio
| Rodrigo - (27) 3763-2975 | Rafael - (27) 99779-7750 | Renata - (27) 3264-3040
| 750 | 800 | 350
LOGOMARCA | Printsign
Edison - (27) 99923-7094
2800